## Change History
Change History
Version | Description of Change | Editor | Date
V0.1 | 创建初稿 | 黄硕 | 2024-10-18
V1.0 | 初版发布 | 黄硕 | 2024-10-21
V2.0.1 | 1.修正读取/写入PCBA镭射二维码内容DID，增加二维码写入条件 2.增加内部应用报文CAN ID的配置说明 3.取消支持0x3730、0x3731、0x3732、0x3734 01会话写入 4.增加内部DID0x3714，对应内部CAN信号0x7CC | 张卓非 | 2024-11-22
V2.1.1 | 1.增加0x3715DID 2.内部DID加热占比值改为预留 3.老化状态预留 4.0x3732 did把写的功能给去掉 5.删除0x3721 8.0后的数据（暂时用不到） | 黄硕 | 2025-01-04
V2.2 | 正式发布 | 黄硕 | 2025-01-08

## 3.2 Internal DID(0x22&0x2E)
DataIdentifiers (RDBI 0x22 & WDBI 0x2E)
1. DID range for each ECU can be found in "NEV-DOC-EE-0010 NextEV_defined_DID_Range". DID 范围段需要满足“NEV-DOC-EE-0010 NextEV_defined_DID_Range”定义。 2. For DIDs which support 2F service, please add on sheet "3.3IOCBI 0x2F" 对于支持2F 服务的DID，请在页面"3.3IOCBI 0x2F"添加
Basic Definition |  |  |  | Authority requirement | [6 empty] | Detail parameter definition | [12 empty] | Notes
DID (Hex) | Description | DID Byte Length (Dec) | Storage (RAM/ROM/EEPROM/FLASH...) | Read |  |  | Write |  |  |  | Parameter Name | DateType | Start Byte | Start Bit | Bit Length | Factor | Denominator | Offset | Phy Min value （Dec） | Phy Max value （Dec） | Phy Default value （Dec） | Precision | Value Description
|  |  |  | Support | Access Level | Session | Support | Access Level | Session | Vehicle/System requirement for write | [5 empty] | Fact | Denominator | Offset | Min | Min | Min |  | Value Description
|  |  | FLASH | [7 empty] | Left Side UP Switch status | Raw-Hex | 0 | 0 | 2 | 1 | - | 0 | 0 | 3 | 0 | - | 0x0:No Pressed 0x1:Pressed 0x2:reserved 0x3:reserved
|  |  | FLASH | [7 empty] | Left Side Down Switch status | Raw-Hex | 0 | 0.2 | 2 | 1 | - | 0 | 0 | 3 | 0 | - | 0x0:No Pressed 0x1:Pressed 0x2:reserved 0x3:reserved
|  |  | FLASH | [7 empty] | Left Side Left Switch status | Raw-Hex | 0 | 0.4 | 2 | 1 | - | 0 | 0 | 3 | 0 | - | 0x0:No Pressed 0x1:Pressed 0x2:reserved 0x3:reserved
|  |  | FLASH | [7 empty] | Left Side Right Switch status | Raw-Hex | 0 | 0.6 | 2 | 1 | - | 0 | 0 | 3 | 0 | - | 0x0:No Pressed 0x1:Pressed 0x2:reserved 0x3:reserved
|  |  | FLASH | [7 empty] | Left Side Center Switch status | Raw-Hex | 1 | 1 | 2 | 1 | - | 0 | 0 | 3 | 0 | - | 0x0:No Pressed 0x1:Pressed 0x2:reserved 0x3:reserved
|  |  | FLASH | [7 empty] | Right Side UP Switch status | Raw-Hex | 1 | 1.2 | 2 | 1 | - | 0 | 0 | 3 | 0 | - | 0x0:No Pressed 0x1:Pressed 0x2:reserved 0x3:reserved
|  |  | FLASH | [7 empty] | Right Side Down Switch status | Raw-Hex | 1 | 1.4 | 2 | 1 | - | 0 | 0 | 3 | 0 | - | 0x0:No Pressed 0x1:Pressed 0x2:reserved 0x3:reserved
|  |  | FLASH | [7 empty] | Right Side Left Switch status | Raw-Hex | 1 | 1.6 | 2 | 1 | - | 0 | 0 | 3 | 0 | - | 0x0:No Pressed 0x1:Pressed 0x2:reserved 0x3:reserved
|  |  | FLASH | [7 empty] | Right Side Right Switch status | Raw-Hex | 2 | 2 | 2 | 1 | - | 0 | 0 | 3 | 0 | - | 0x0:No Pressed 0x1:Pressed 0x2:reserved 0x3:reserved
|  |  | FLASH | [7 empty] | Right Side Center Switch status | Raw-Hex | 2 | 2.2 | 2 | 1 | - | 0 | 0 | 3 | 0 | - | 0x0:No Pressed 0x1:Pressed 0x2:reserved 0x3:reserved
|  |  | FLASH | [7 empty] | Ground diagnosis status | Raw-Hex | 2 | 2.4 | 2 | 1 | - | 0 | 0 | 3 | 0 | - | 0x0:Connected to GND 0x1:Not Connected to GND 0x2:reserved 0x3:reserved
|  |  | FLASH | [7 empty] | Reserved | Raw-Hex | 2 | 2.6 | 2 | 1 | - | 0 | 0 | 3 | 0 | -
|  |  | FLASH | [7 empty] | Right Roller Wheel Pluse Cntr | Raw-Hex | 3 | 3 | 8 | 1 | - | 0 | 0 | 255 | 0 | - | 根据CAN报文0x257信号SWCRi_WhlPlsCntr填写
|  |  | FLASH | [7 empty] | Left Roller Wheel Pluse Cntr | Raw-Hex | 4 | 4 | 8 | 1 | - | 0 | 0 | 255 | 0 | - | 根据CAN报文0x257信号SWCLe_WhlPlsCntr填写
|  |  | FLASH | [7 empty] | SWC Backlight Info | Raw-Hex | 5 | 5 | 8 | 1 | - | 0 | 0 | 255 | 0 | - | 响应0x238报文信号Backlight Bright Cmd所驱动PWM状态
|  |  | FLASH | [7 empty] | C4脚获取到的电阻值（左开关） | Raw-Hex | 6 | 6 | 16 | 1 | - | 0 | 0 | 58681 | 58681 | 1Ω | 左开关左按键按下：电阻值为1.2kΩ±1% 左开关中按键按下：电阻值为3.6kΩ±1% 左开关右按键按下：电阻值为11.1kΩ±1% 左开关无按键按下：电阻值为58.1kΩ±1%
|  |  | FLASH | [7 empty] | C5脚获取到的电阻值（右开关） | Raw-Hex | 8 | 8 | 16 | 1 | - | 0 | 0 | 58681 | 58681 | 1Ω | 右开关左按键按下：电阻值为1.2kΩ±1% 右开关中按键按下：电阻值为3.6kΩ±1% 右开关右按键按下：电阻值为11.1kΩ±1% 右开关无按键按下：电阻值为58.1kΩ±1%
0x3701 | 方向盘加热状态 | 8 | FLASH | YES | None | 01/03 | NO
|  |  | FLASH | [7 empty] | MAT NTC Info | Raw-Hex | 0 | 0 | 16 | 0.1 | - | -50 | 0 | 100 （待定） | 154.7 | 0.1℃ | 根据CANFD报文0x237信号StrWhlTempInfo填写
|  |  | FLASH | [7 empty] | Heating Status Info | Raw-Hex | 2 | 2 | 8 | 1 | - | 0 | 0 | 255 | 0 | - | 响应0x238报文信号StrWhlHeatgCmd所驱动PWM状态
|  |  | FLASH | [7 empty] | Reserved | Raw-Hex | 3 | 3 | 8 | 1 | - | 0 | 0 | 255 | 0 | -
|  |  | FLASH | [7 empty] | Reserved | Raw-Hex | 4 | 4 | 8 | 1 | - | 0 | 0 | 255 | 0 | -
|  |  | FLASH | [7 empty] | Reserved | Raw-Hex | 5 | 5 | 8 | 1 | - | 0 | 0 | 255 | 0 | -
|  |  | FLASH | [7 empty] | Reserved | Raw-Hex | 6 | 6 | 8 | 1 | - | 0 | 0 | 255 | 0 | -
|  |  | FLASH | [7 empty] | Reserved | Raw-Hex | 7 | 7 | 8 | 1 | - | 0 | 0 | 255 | 0 | -
|  |  | FLASH | [7 empty] | PCBTempInit | Raw-Hex | 8 | 8 | 8 | 1 | - | -40 | -40 | 160 | 25 | 1℃
|  |  | FLASH | [7 empty] | PCBTemp | Raw-Hex | 9 | 9 | 8 | 1 | - | -40 | -40 | 160 | 25 | 1℃
|  |  | FLASH | [7 empty] | PowerVol | Raw-Hex | 10 | 10 | 8 | 0.1 | - | 0 | 0 | 25.5 | 0 | 0.1V
|  |  | FLASH | [7 empty] | SensorErr | Raw-Hex | 11 | 11 | 4 | 1 | - | 0 | 0 | 15 | 0 | - | 0x0:No Error 0x1:Regular Fail 0x2:Filter Fail 0x3:Overcurrent on VAR SEN 0x4:Overcurrent on SEN 0x5:Signature Error 0x6:Out of Range(SEN Lines) 0x7:Out of Range(VAR_SEN) 0x8:PGA Fail 1(I-Path) 0x9:PGA Fail 2(Q-Path) 0xA:Missing CLK_E Diagnostic 0xB:Current Buffer Fail 0xC:Pin to Pin Short diagnostic 0xD:Unused 0xE:Unused 0xF:SNA
|  |  | FLASH | [7 empty] | reserved | Raw-Hex | 11 | 11.4 | 1 | 1 | - | 0 | 0 | 1 | 0 | -
|  |  | FLASH | [7 empty] | reserved | Raw-Hex | 11 | 11.5 | 1 | 1 | - | 0 | 0 | 1 | 0 | -
|  |  | FLASH | [7 empty] | reserved | Raw-Hex | 11 | 11.6 | 1 | 1 | - | 0 | 0 | 1 | 0 | -
|  |  | FLASH | [7 empty] | reserved | Raw-Hex | 11 | 11.7 | 1 | 1 | - | 0 | 0 | 1 | 0 | -
|  |  | FLASH | [7 empty] | reserved | Raw-Hex | 12 | 12 | 1 | 1 | - | 0 | 0 | 1 | 0 | -
|  |  | FLASH | [7 empty] | reserved | Raw-Hex | 12 | 12.1 | 1 | 1 | - | 0 | 0 | 1 | 0 | -
|  |  | FLASH | [7 empty] | reserved | Raw-Hex | 12 | 12.2 | 1 | 1 | - | 0 | 0 | 1 | 0 | -
|  |  | FLASH | [7 empty] | reserved | Raw-Hex | 12 | 12.3 | 1 | 1 | - | 0 | 0 | 1 | 0 | -
|  |  | FLASH | [7 empty] | SWCPower_OpenErr | Raw-Hex | 12 | 12.4 | 1 | 1 | - | 0 | 0 | 1 | 0 | - | 0x0:No Error 0x1:Drive Open
|  |  | FLASH | [7 empty] | SWCPower_ShortGNDErr | Raw-Hex | 12 | 12.5 | 1 | 1 | - | 0 | 0 | 1 | 0 | - | 0x0:No Error 0x1:Short to GND
|  |  | FLASH | [7 empty] | StrWhl_GNDDiagnosis | Raw-Hex | 12 | 12.6 | 1 | 1 | - | 0 | 0 | 1 | 0 | - | 0x0:Connect 0x1:Disconnect
|  |  | FLASH | [7 empty] | StrWhlHeat_OpenErr | Raw-Hex | 12 | 12.7 | 1 | 1 | - | 0 | 0 | 1 | 0 | - | 0x0:No Error 0x1:Drive Open
|  |  | FLASH | [7 empty] | NTC_OpenErr | Raw-Hex | 13 | 13 | 1 | 1 | - | 0 | 0 | 1 | 0 | - | 0x0:No Error 0x1:Drive Open
|  |  | FLASH | [7 empty] | NTC_ShortGNDErr | Raw-Hex | 13 | 13.1 | 1 | 1 | - | 0 | 0 | 1 | 0 | - | 0x0:No Error 0x1:Short to GND
|  |  | FLASH | [7 empty] | DCDC_OvervoltageErr | Raw-Hex | 13 | 13.2 | 1 | 1 | - | 0 | 0 | 1 | 0 | - | 0x0:No Error 0x1:Overvoltage Error
|  |  | FLASH | [7 empty] | DCDC_UndervoltageErr | Raw-Hex | 13 | 13.3 | 1 | 1 | - | 0 | 0 | 1 | 0 | - | 0x0:No Error 0x1:Undervoltage Error
|  |  | FLASH | [7 empty] | reserved | Raw-Hex | 13 | 13.4 | 1 | 1 | - | 0 | 0 | 1 | 0 | - | 0x0:No Error 0x1:Left Roll stuck Error
|  |  | FLASH | [7 empty] | reserved | Raw-Hex | 13 | 13.5 | 1 | 1 | - | 0 | 0 | 1 | 0 | -
|  |  | FLASH | [7 empty] | reserved | Raw-Hex | 13 | 13.6 | 1 | 1 | - | 0 | 0 | 1 | 0 | -
|  |  | FLASH | [7 empty] | reserved | Raw-Hex | 13 | 13.7 | 1 | 1 | - | 0 | 0 | 1 | 0 | -
|  |  | FLASH | [7 empty] | reserved | Raw-Hex | 14 | 14 | 1 | 1 | - | 0 | 0 | 1 | 0 | -
|  |  | FLASH | [7 empty] | reserved | Raw-Hex | 14 | 14.1 | 1 | 1 | - | 0 | 0 | 1 | 0 | -
|  |  | FLASH | [7 empty] | reserved | Raw-Hex | 14 | 14.2 | 1 | 1 | - | 0 | 0 | 1 | 0 | -
|  |  | FLASH | [7 empty] | reserved | Raw-Hex | 14 | 14.3 | 1 | 1 | - | 0 | 0 | 1 | 0 | -
|  |  | FLASH | [7 empty] | HeatingShortGNDErr | Raw-Hex | 14 | 14.4 | 1 | 1 | - | 0 | 0 | 1 | 0 | - | 0x0:No Error 0x1:Short to GND
|  |  | FLASH | [7 empty] | MATOpenErr | Raw-Hex | 14 | 14.5 | 1 | 1 | - | 0 | 0 | 1 | 0 | - | 0x0:No Error 0x1:Drive Open
|  |  | FLASH | [7 empty] | reserved | Raw-Hex | 14 | 14.6 | 1 | 1 | - | 0 | 0 | 1 | 0 | -
|  |  | FLASH | [7 empty] | reserved | Raw-Hex | 14 | 14.7 | 1 | 1 | - | 0 | 0 | 1 | 0 | -
|  |  | FLASH | [7 empty] | reserved | Raw-Hex | 15 | 15 | 8 | 1 | - | 0 | 0 | 255 | 0 | -
0x3714 | 对应内部CAN信号0x7CC | 8 | FLASH | YES | None | 01/03 | NO
|  |  | FLASH | [7 empty] | HODSts_Zone1 | Raw-Hex | 0 | 0.2 | 2 | 1 | - | 0 | 0 | 3 | 0 | - | <0>=<<hands off>> <1>=<<hands on>> <2>=<<:reserved>> <3>=<<:reserved>> <?>=<<>>
|  |  | FLASH | [7 empty] | HODSts_Zone2 | Raw-Hex | 0 | 0.4 | 2 | 1 | - | 0 | 0 | 3 | 0 | - | <0>=<<hands off>> <1>=<<hands on>> <2>=<<:reserved>> <3>=<<:reserved>> <?>=<<>>
|  |  | FLASH | [7 empty] | HODSts_Zone3 | Raw-Hex | 0 | 0.6 | 2 | 1 | - | 0 | 0 | 3 | 0 | - | <0>=<<hands off>> <1>=<<hands on>> <2>=<<:reserved>> <3>=<<:reserved>> <?>=<<>>
|  |  | FLASH | [7 empty] | PowerVol | Raw-Hex | 1 | 1 | 9 | 0.1 | - | 0 | 0 | 40 | 0 | V
|  |  | FLASH | [7 empty] | PCBTemp | Raw-Hex | 2 | 2 | 8 | 1 | - | -40 | -40 | 215 | 0 | Deg Cel
|  |  | FLASH | [7 empty] | SensorErr | Raw-Hex | 3 | 3 | 4 | 1 | - | 0 | 0 | 15 | 0 | - | <0>=<<No Error>> <1>=<<Regular Fail>> <2>=<<Filter Fail>> <3>=<<Overcurrent on VAR SEN>> <4>=<<Overcurrent on SEN>> <5>=<<Signature Error>> <6>=<<Out of Range(SEN Lines)>> <7>=<<Out of Range(VAR_SEN)>> <8>=<<PGA Fail 1(I-Path)>> <9>=<<PGA Fail 2(Q-Path)>> <10>=<<Missing CLK_E Diagnostic>> <11>=<<Current Buffer Fail>> <12>=<<Pin to Pin Short diagnostic>> <13>=<<Unused>> <14>=<<Unused>> <15>=<<SNA>> <?>=<<>>
|  |  | FLASH | [7 empty] | LDO_OvervoltageErr | Raw-Hex | 3 | 3.4 | 1 | 1 | - | 0 | 0 | 1 | 0 | - | <0>=<<No Error>> <1>=<<Error>> <?>=<<>>
|  |  | FLASH | [7 empty] | LDO_UndervoltageErr | Raw-Hex | 3 | 3.5 | 1 | 1 | - | 0 | 0 | 1 | 0 | - | <0>=<<No Error>> <1>=<<Error>> <?>=<<>>
|  |  | FLASH | [7 empty] | MATOpenErr_Zone1 | Raw-Hex | 3 | 3.6 | 1 | 1 | - | 0 | 0 | 1 | 0 | - | <0>=<<No Error>> <1>=<<Error>> <?>=<<>>
|  |  | FLASH | [7 empty] | MATShortGNDErr_Zone1 | Raw-Hex | 3 | 3.7 | 1 | 1 | - | 0 | 0 | 1 | 0 | - | <0>=<<No Error>> <1>=<<Error>> <?>=<<>>
|  |  | FLASH | [7 empty] | MATOpenErr_Zone2 | Raw-Hex | 4 | 4 | 1 | 1 | - | 0 | 0 | 1 | 0 | - | <0>=<<No Error>> <1>=<<Error>> <?>=<<>>
|  |  | FLASH | [7 empty] | MATShortGNDErr_Zone2 | Raw-Hex | 4 | 4.1 | 1 | 1 | - | 0 | 0 | 1 | 0 | - | <0>=<<No Error>> <1>=<<Error>> <?>=<<>>
|  |  | FLASH | [7 empty] | PowerOvervoltageErr | Raw-Hex | 4 | 4.2 | 1 | 1 | - | 0 | 0 | 1 | 0 | - | <0>=<<No Error>> <1>=<<Error>> <?>=<<>>
|  |  | FLASH | [7 empty] | PowerUndervoltageErr | Raw-Hex | 4 | 4.3 | 1 | 1 | - | 0 | 0 | 1 | 0 | - | <0>=<<No Error>> <1>=<<Error>> <?>=<<>>
|  |  | FLASH | [7 empty] | HODEEPROMErr | Raw-Hex | 4 | 4.4 | 1 | 1 | - | 0 | 0 | 1 | 0 | - | <0>=<<No Error>> <1>=<<Error>> <?>=<<>>
|  |  | FLASH | [7 empty] | HODCPUErr | Raw-Hex | 4 | 4.5 | 1 | 1 | - | 0 | 0 | 1 | 0 | - | <0>=<<No Error>> <1>=<<Error>> <?>=<<>>
|  |  | FLASH | [7 empty] | MATOpenErr_Zone3 | Raw-Hex | 4 | 4.6 | 1 | 1 | - | 0 | 0 | 1 | 0 | - | <0>=<<No Error>> <1>=<<Error>> <?>=<<>>
|  |  | FLASH | [7 empty] | MATShortGNDErr_Zone3 | Raw-Hex | 4 | 4.7 | 1 | 1 | - | 0 | 0 | 1 | 0 | - | <0>=<<No Error>> <1>=<<Error>> <?>=<<>>
|  |  | FLASH | [7 empty] | HODGenericSystemErr | Raw-Hex | 5 | 5 | 1 | 1 | - | 0 | 0 | 1 | 0 | - | <0>=<<No Error>> <1>=<<Error>> <?>=<<>>
|  |  | FLASH | [7 empty] | HOD_Coding_Error | Raw-Hex | 5 | 5.1 | 1 | 1 | - | 0 | 0 | 1 | 0 | - | <0>=<<No Error>> <1>=<<Error>> <?>=<<>>
|  |  | FLASH | [7 empty] | HOD_Watchdog_Error | Raw-Hex | 5 | 5.2 | 1 | 1 | - | 0 | 0 | 1 | 0 | - | <0>=<<No Error>> <1>=<<Error>> <?>=<<>>
|  |  | FLASH | [7 empty] | HOD_ROM_Error | Raw-Hex | 5 | 5.3 | 1 | 1 | - | 0 | 0 | 1 | 0 | - | <0>=<<No Error>> <1>=<<Error>> <?>=<<>>
|  |  | FLASH | [7 empty] | HOD_Communication_Error | Raw-Hex | 5 | 5.4 | 1 | 1 | - | 0 | 0 | 1 | 0 | - | <0>=<<No Error>> <1>=<<Error>> <?>=<<>>
|  |  | FLASH | [7 empty] | SWCShortGNDErr | Raw-Hex | 5 | 5.5 | 1 | 1 | - | 0 | 0 | 1 | 0 | - | <0>=<<No Error>> <1>=<<Error>> <?>=<<>>
|  |  | FLASH | [7 empty] | SWCOpenErr | Raw-Hex | 5 | 5.6 | 1 | 1 | - | 0 | 0 | 1 | 0 | - | <0>=<<No Error>> <1>=<<Error>> <?>=<<>>
|  |  | FLASH | [7 empty] | UARTErr | Raw-Hex | 5 | 5.7 | 1 | 1 | - | 0 | 0 | 1 | 0 | - | <0>=<<No Error>> <1>=<<Error>> <?>=<<>>
|  |  | FLASH | [7 empty] | NTC_ShortGNDErr | Raw-Hex | 6 | 6.1 | 1 | 1 | - | 0 | 0 | 1 | 0 | - | <0>=<<No Error>> <1>=<<Error>> <?>=<<>>
|  |  | FLASH | [7 empty] | NTC_OpenErr | Raw-Hex | 6 | 6.2 | 1 | 1 | - | 0 | 0 | 1 | 0 | - | <0>=<<No Error>> <1>=<<Error>> <?>=<<>>
|  |  | FLASH | [7 empty] | SWCPower_ShortGNDErr | Raw-Hex | 6 | 6.3 | 1 | 1 | - | 0 | 0 | 1 | 0 | - | <0>=<<No Error>> <1>=<<Error>> <?>=<<>>
|  |  | FLASH | [7 empty] | SWCPower_OpenErr | Raw-Hex | 6 | 6.4 | 1 | 1 | - | 0 | 0 | 1 | 0 | - | <0>=<<No Error>> <1>=<<Error>> <?>=<<>>
|  |  | FLASH | [7 empty] | StrWhlHeat_ShortGNDErr | Raw-Hex | 6 | 6.5 | 1 | 1 | - | 0 | 0 | 1 | 0 | - | <0>=<<No Error>> <1>=<<Error>> <?>=<<>>
|  |  | FLASH | [7 empty] | StrWhlHeat_OpenErr | Raw-Hex | 6 | 6.6 | 1 | 1 | - | 0 | 0 | 1 | 0 | - | <0>=<<No Error>> <1>=<<Error>> <?>=<<>>
|  |  | FLASH | [8 empty] | Raw-Hex | 6 | 6.7 | 1 | 1 | - | 0 | 0 | 1 | 0 | -
|  |  | FLASH | [8 empty] | Raw-Hex | 7 | 7 | 1 | 1 | - | 0 | 0 | 1 | 0 | -
|  |  | FLASH | [8 empty] | Raw-Hex | 7 | 7.1 | 1 | 1 | - | 0 | 0 | 1 | 0 | -
|  |  | FLASH | [8 empty] | Raw-Hex | 7 | 7.2 | 1 | 1 | - | 0 | 0 | 1 | 0 | -
|  |  | FLASH | [8 empty] | Raw-Hex | 7 | 7.3 | 1 | 1 | - | 0 | 0 | 1 | 0 | -
|  |  | FLASH | [8 empty] | Raw-Hex | 7 | 7.4 | 1 | 1 | - | 0 | 0 | 1 | 0 | -
|  |  | FLASH | [8 empty] | Raw-Hex | 7 | 7.5 | 1 | 1 | - | 0 | 0 | 1 | 0 | -
|  |  | FLASH | [8 empty] | Raw-Hex | 7 | 7.6 | 1 | 1 | - | 0 | 0 | 1 | 0 | -
|  |  | FLASH | [8 empty] | Raw-Hex | 7 | 7.7 | 1 | 1 | - | 0 | 0 | 1 | 0 | -
0x3720 | 本次故障信息 | 8 | FLASH | YES | None | 01/03 | NO
|  |  | FLASH | [7 empty] | 本次检测到的故障信息 | Raw-Hex | 0 | 0 | 1 | 1 | - | 0 | 0 | 1 | 0 | - | 0x0：NoError 0x1：as8579 Regular Fail（异常标志位REGF被置位） | DID 0x3720记录本次故障信息，DID 0x3721记录本次的前1次故障信息，···、DID 0x3729记录本次的前9次故障信息。即采用“滑动窗口法”，示意图如下所示：
|  |  | FLASH | [8 empty] | Raw-Hex | 0 | 0.1 | 1 | 1 | - | 0 | 0 | 1 | 0 | - | 0x0：NoError 0x1：as8579 Filter Fail（异常标志位BPFF被置位）
|  |  | FLASH | [8 empty] | Raw-Hex | 0 | 0.2 | 1 | 1 | - | 0 | 0 | 1 | 0 | - | 0x0：NoError 0x1：as8579 Overcurrent on VAR SEN（异常标志位OCSLD被置位）
|  |  | FLASH | [8 empty] | Raw-Hex | 0 | 0.3 | 1 | 1 | - | 0 | 0 | 1 | 0 | - | 0x0：NoError 0x1：as8579 Overcurrent on SEN（异常标志位OCSEN被置位）
|  |  | FLASH | [8 empty] | Raw-Hex | 0 | 0.4 | 1 | 1 | - | 0 | 0 | 1 | 0 | - | 0x0：NoError 0x1：as8579 Signature Error（异常标志位OTPF被置位）
|  |  | FLASH | [8 empty] | Raw-Hex | 0 | 0.5 | 1 | 1 | - | 0 | 0 | 1 | 0 | - | 0x0：NoError 0x1：as8579 SEN Lines Out of Range（异常标志位TX1F被置位）
|  |  | FLASH | [8 empty] | Raw-Hex | 0 | 0.6 | 1 | 1 | - | 0 | 0 | 1 | 0 | - | 0x0：NoError 0x1：as8579 VAR_SEN Out of Range（异常标志位TX2F被置位）
|  |  | FLASH | [8 empty] | Raw-Hex | 0 | 0.7 | 1 | 1 | - | 0 | 0 | 1 | 0 | - | 0x0：NoError 0x1：as8579 PGA Fail 1(I-Path)（异常标志位PGA1F被置位）
|  |  | FLASH | [8 empty] | Raw-Hex | 1 | 1 | 1 | 1 | - | 0 | 0 | 1 | 0 | - | 0x0：NoError 0x1：as8579 PGA Fail 2(Q-Path)（异常标志位PGA2F被置位）
|  |  | FLASH | [8 empty] | Raw-Hex | 1 | 1.1 | 1 | 1 | - | 0 | 0 | 1 | 0 | - | 0x0：NoError 0x1：as8579 Missing CLK_E Diagnostic（异常标志位NCLK被置位）
|  |  | FLASH | [8 empty] | Raw-Hex | 1 | 1.2 | 1 | 1 | - | 0 | 0 | 1 | 0 | - | 0x0：NoError 0x1：as8579 Current Buffer Fail（异常标志位CBF被置位）
|  |  | FLASH | [8 empty] | Raw-Hex | 1 | 1.3 | 1 | 1 | - | 0 | 0 | 1 | 0 | - | 0x0：NoError 0x1：as8579 Pin to Pin Short diagnostic（异常标志位PPSF被置位）
|  |  | FLASH | [8 empty] | Raw-Hex | 1 | 1.4 | 1 | 1 | - | 0 | 0 | 1 | 0 | - | 0x0：NoError 0x1：MAT Open-circuit/Short to BAT error
|  |  | FLASH | [8 empty] | Raw-Hex | 1 | 1.5 | 1 | 1 | - | 0 | 0 | 1 | 0 | - | 0x0：NoError 0x1：Right Roller1 Open-circuit/Short to BAT error
|  |  | FLASH | [8 empty] | Raw-Hex | 1 | 1.6 | 1 | 1 | - | 0 | 0 | 1 | 0 | - | 0x0：NoError 0x1：Right Roller2 Open-circuit/Short to BAT error
|  |  | FLASH | [8 empty] | Raw-Hex | 1 | 1.7 | 1 | 1 | - | 0 | 0 | 1 | 0 | - | 0x0：NoError 0x1：Left Roller1 Open-circuit/Short to BAT error
|  |  | FLASH | [8 empty] | Raw-Hex | 2 | 2 | 1 | 1 | - | 0 | 0 | 1 | 0 | - | 0x0：NoError 0x1：Left Roller2 Open-circuit/Short to BAT error
|  |  | FLASH | [8 empty] | Raw-Hex | 2 | 2.1 | 1 | 1 | - | 0 | 0 | 1 | 0 | - | 0x0：NoError 0x1：Right Switch Open-circuit/Short to BAT error
|  |  | FLASH | [8 empty] | Raw-Hex | 2 | 2..2 | 1 | 1 | - | 0 | 0 | 1 | 0 | - | 0x0：NoError 0x1：Right Switch Short to GND error
|  |  | FLASH | [8 empty] | Raw-Hex | 2 | 2.3 | 1 | 1 | - | 0 | 0 | 1 | 0 | - | 0x0：NoError 0x1：Left Switch Open-circuit/Short to BAT error
|  |  | FLASH | [8 empty] | Raw-Hex | 2 | 2.4 | 1 | 1 | - | 0 | 0 | 1 | 0 | - | 0x0：NoError 0x1：Left Switch Short to GND error
|  |  | FLASH | [8 empty] | Raw-Hex | 2 | 2.5 | 1 | 1 | - | 0 | 0 | 1 | 0 | - | 0x0：NoError 0x1：SWCPower Open-circuit/Short to BAT error
|  |  | FLASH | [8 empty] | Raw-Hex | 2 | 2.6 | 1 | 1 | - | 0 | 0 | 1 | 0 | - | 0x0：NoError 0x1：SWCPower Short to GND error
|  |  | FLASH | [8 empty] | Raw-Hex | 2 | 2.7 | 1 | 1 | - | 0 | 0 | 1 | 0 | - | 0x0：NoError 0x1：Steering Wheel off-grounded error
|  |  | FLASH | [8 empty] | Raw-Hex | 3 | 3 | 1 | 1 | - | 0 | 0 | 1 | 0 | - | 0x0：NoError 0x1：Left Roll stuck error
|  |  | FLASH | [8 empty] | Raw-Hex | 3 | 3.1 | 1 | 1 | - | 0 | 0 | 1 | 0 | - | 0x0：NoError 0x1：Right Roll stuck error
|  |  | FLASH | [8 empty] | Raw-Hex | 3 | 3.2 | 1 | 1 | - | 0 | 0 | 1 | 0 | - | 0x0：NoError 0x1：Left Switch left push stuck error
|  |  | FLASH | [8 empty] | Raw-Hex | 3 | 3.3 | 1 | 1 | - | 0 | 0 | 1 | 0 | - | 0x0：NoError 0x1：Left Switch right push stuck error
|  |  | FLASH | [8 empty] | Raw-Hex | 3 | 3.4 | 1 | 1 | - | 0 | 0 | 1 | 0 | - | 0x0：NoError 0x1：Left Switch center push stuck error
|  |  | FLASH | [8 empty] | Raw-Hex | 3 | 3.5 | 1 | 1 | - | 0 | 0 | 1 | 0 | - | 0x0：NoError 0x1：Right Switch left push stuck error
|  |  | FLASH | [8 empty] | Raw-Hex | 3 | 3.6 | 1 | 1 | - | 0 | 0 | 1 | 0 | - | 0x0：NoError 0x1：Right Switch right push stuck error
|  |  | FLASH | [8 empty] | Raw-Hex | 3 | 3.7 | 1 | 1 | - | 0 | 0 | 1 | 0 | - | 0x0：NoError 0x1：Right Switch center push stuck error
|  |  | FLASH | [8 empty] | Raw-Hex | 4 | 4 | 1 | 1 | - | 0 | 0 | 1 | 0 | - | 0x0：NoError 0x1：NTC Open-circuit/Short to BAT error
|  |  | FLASH | [8 empty] | Raw-Hex | 4 | 4.1 | 1 | 1 | - | 0 | 0 | 1 | 0 | - | 0x0：NoError 0x1：NTC Short to GND error
|  |  | FLASH | [8 empty] | Raw-Hex | 4 | 4.2 | 1 | 1 | - | 0 | 0 | 1 | 0 | - | 0x0：NoError 0x1：MAT over heat error
|  |  | FLASH | [8 empty] | Raw-Hex | 4 | 4.3 | 1 | 1 | - | 0 | 0 | 1 | 0 | - | 0x0：NoError 0x1：HOD EEPROM error
|  |  | FLASH | [8 empty] | Raw-Hex | 4 | 4.4 | 1 | 1 | - | 0 | 0 | 1 | 0 | - | 0x0：NoError 0x1：HOD CPU error
|  |  | FLASH | [8 empty] | Raw-Hex | 4 | 4.5 | 1 | 1 | - | 0 | 0 | 1 | 0 | - | 0x0：NoError 0x1：HOD guard interruption error
|  |  | FLASH | [8 empty] | Raw-Hex | 4 | 4.6 | 1 | 1 | - | 0 | 0 | 1 | 0 | - | 0x0：NoError 0x1：HOD BAT undervoltage error
|  |  | FLASH | [8 empty] | Raw-Hex | 4 | 4.7 | 1 | 1 | - | 0 | 0 | 1 | 0 | - | 0x0：NoError 0x1：HOD BAT overvoltage error
|  |  | FLASH | [8 empty] | Raw-Hex | 5 | 5 | 1 | 1 | - | 0 | 0 | 1 | 0 | - | 0x0：NoError 0x1：HOD Generic system error
|  |  | FLASH | [8 empty] | Raw-Hex | 5 | 5.1 | 1 | 1 | - | 0 | 0 | 1 | 0 | - | 0x0：NoError 0x1：DCDC Overvoltage error
|  |  | FLASH | [8 empty] | Raw-Hex | 5 | 5.2 | 1 | 1 | - | 0 | 0 | 1 | 0 | - | 0x0：NoError 0x1：DCDC Undervoltage error
|  |  | FLASH | [8 empty] | Raw-Hex | 5 | 5.3 | 1 | 1 | - | 0 | 0 | 1 | 0 | - | 0x0：NoError 0x1：Heating Short to GND error（预留）
|  |  | FLASH | [8 empty] | Raw-Hex | 5 | 5.4 | 1 | 1 | - | 0 | 0 | 1 | 0 | - | 0x0：NoError 0x1：Right Roller1 Short to GND error（预留）
|  |  | FLASH | [8 empty] | Raw-Hex | 5 | 5.5 | 1 | 1 | - | 0 | 0 | 1 | 0 | - | 0x0：NoError 0x1：Right Roller2 Short to GND error（预留）
|  |  | FLASH | [8 empty] | Raw-Hex | 5 | 5.6 | 1 | 1 | - | 0 | 0 | 1 | 0 | - | 0x0：NoError 0x1：HOD Sense interruption error（预留）
|  |  | FLASH | [8 empty] | Raw-Hex | 5 | 5.7 | 1 | 1 | - | 0 | 0 | 1 | 0 | - | 0x0：NoError 0x1：HOD coding error（预留）
|  |  | FLASH | [8 empty] | Raw-Hex | 6 | 6 | 1 | 1 | - | 0 | 0 | 1 | 0 | - | Reserved
|  |  | FLASH | [8 empty] | Raw-Hex | 6 | 6.1 | 1 | 1 | - | 0 | 0 | 1 | 0 | -
|  |  | FLASH | [8 empty] | Raw-Hex | 6 | 6.2 | 1 | 1 | - | 0 | 0 | 1 | 0 | -
|  |  | FLASH | [8 empty] | Raw-Hex | 6 | 6.3 | 1 | 1 | - | 0 | 0 | 1 | 0 | -
|  |  | FLASH | [8 empty] | Raw-Hex | 6 | 6.4 | 1 | 1 | - | 0 | 0 | 1 | 0 | -
|  |  | FLASH | [8 empty] | Raw-Hex | 6 | 6.5 | 1 | 1 | - | 0 | 0 | 1 | 0 | -
|  |  | FLASH | [8 empty] | Raw-Hex | 6 | 6.6 | 1 | 1 | - | 0 | 0 | 1 | 0 | -
|  |  | FLASH | [8 empty] | Raw-Hex | 6 | 6.7 | 1 | 1 | - | 0 | 0 | 1 | 0 | -
|  |  | FLASH | [8 empty] | Raw-Hex | 7 | 7 | 1 | 1 | - | 0 | 0 | 1 | 0 | -
|  |  | FLASH | [8 empty] | Raw-Hex | 7 | 7.1 | 1 | 1 | - | 0 | 0 | 1 | 0 | -
|  |  | FLASH | [8 empty] | Raw-Hex | 7 | 7.2 | 1 | 1 | - | 0 | 0 | 1 | 0 | -
|  |  | FLASH | [8 empty] | Raw-Hex | 7 | 7.3 | 1 | 1 | - | 0 | 0 | 1 | 0 | -
|  |  | FLASH | [8 empty] | Raw-Hex | 7 | 7.4 | 1 | 1 | - | 0 | 0 | 1 | 0 | -
|  |  | FLASH | [8 empty] | Raw-Hex | 7 | 7.5 | 1 | 1 | - | 0 | 0 | 1 | 0 | -
|  |  | FLASH | [8 empty] | Raw-Hex | 7 | 7.6 | 1 | 1 | - | 0 | 0 | 1 | 0 | -
|  |  | FLASH | [8 empty] | Raw-Hex | 7 | 7.7 | 1 | 1 | - | 0 | 0 | 1 | 0 | -
0x3721 | 本次的前1次故障信息 | 8 | FLASH | YES | None | 01/03 | NO
|  |  | FLASH | [7 empty] | 本次的前1次检测到的故障信息 | Raw-Hex | 0 | 0 | 1 | 1 | - | 0 | 0 | 1 | 0 | - | 0x0：NoError 0x1：as8579 Regular Fail（异常标志位REGF被置位）
|  |  | FLASH | [8 empty] | Raw-Hex | 0 | 0.1 | 1 | 1 | - | 0 | 0 | 1 | 0 | - | 0x0：NoError 0x1：as8579 Filter Fail（异常标志位BPFF被置位）
|  |  | FLASH | [8 empty] | Raw-Hex | 0 | 0.2 | 1 | 1 | - | 0 | 0 | 1 | 0 | - | 0x0：NoError 0x1：as8579 Overcurrent on VAR SEN（异常标志位OCSLD被置位）
|  |  | FLASH | [8 empty] | Raw-Hex | 0 | 0.3 | 1 | 1 | - | 0 | 0 | 1 | 0 | - | 0x0：NoError 0x1：as8579 Overcurrent on SEN（异常标志位OCSEN被置位）
|  |  | FLASH | [8 empty] | Raw-Hex | 0 | 0.4 | 1 | 1 | - | 0 | 0 | 1 | 0 | - | 0x0：NoError 0x1：as8579 Signature Error（异常标志位OTPF被置位）
|  |  | FLASH | [8 empty] | Raw-Hex | 0 | 0.5 | 1 | 1 | - | 0 | 0 | 1 | 0 | - | 0x0：NoError 0x1：as8579 SEN Lines Out of Range（异常标志位TX1F被置位）
|  |  | FLASH | [8 empty] | Raw-Hex | 0 | 0.6 | 1 | 1 | - | 0 | 0 | 1 | 0 | - | 0x0：NoError 0x1：as8579 VAR_SEN Out of Range（异常标志位TX2F被置位）
|  |  | FLASH | [8 empty] | Raw-Hex | 0 | 0.7 | 1 | 1 | - | 0 | 0 | 1 | 0 | - | 0x0：NoError 0x1：as8579 PGA Fail 1(I-Path)（异常标志位PGA1F被置位）
|  |  | FLASH | [8 empty] | Raw-Hex | 1 | 1 | 1 | 1 | - | 0 | 0 | 1 | 0 | - | 0x0：NoError 0x1：as8579 PGA Fail 2(Q-Path)（异常标志位PGA2F被置位）
|  |  | FLASH | [8 empty] | Raw-Hex | 1 | 1.1 | 1 | 1 | - | 0 | 0 | 1 | 0 | - | 0x0：NoError 0x1：as8579 Missing CLK_E Diagnostic（异常标志位NCLK被置位）
|  |  | FLASH | [8 empty] | Raw-Hex | 1 | 1.2 | 1 | 1 | - | 0 | 0 | 1 | 0 | - | 0x0：NoError 0x1：as8579 Current Buffer Fail（异常标志位CBF被置位）
|  |  | FLASH | [8 empty] | Raw-Hex | 1 | 1.3 | 1 | 1 | - | 0 | 0 | 1 | 0 | - | 0x0：NoError 0x1：as8579 Pin to Pin Short diagnostic（异常标志位PPSF被置位）
|  |  | FLASH | [8 empty] | Raw-Hex | 1 | 1.4 | 1 | 1 | - | 0 | 0 | 1 | 0 | - | 0x0：NoError 0x1：MAT Open-circuit/Short to BAT error
|  |  | FLASH | [8 empty] | Raw-Hex | 1 | 1.5 | 1 | 1 | - | 0 | 0 | 1 | 0 | - | 0x0：NoError 0x1：Right Roller1 Open-circuit/Short to BAT error
|  |  | FLASH | [8 empty] | Raw-Hex | 1 | 1.6 | 1 | 1 | - | 0 | 0 | 1 | 0 | - | 0x0：NoError 0x1：Right Roller2 Open-circuit/Short to BAT error
|  |  | FLASH | [8 empty] | Raw-Hex | 1 | 1.7 | 1 | 1 | - | 0 | 0 | 1 | 0 | - | 0x0：NoError 0x1：Left Roller1 Open-circuit/Short to BAT error
|  |  | FLASH | [8 empty] | Raw-Hex | 2 | 2 | 1 | 1 | - | 0 | 0 | 1 | 0 | - | 0x0：NoError 0x1：Left Roller2 Open-circuit/Short to BAT error
|  |  | FLASH | [8 empty] | Raw-Hex | 2 | 2.1 | 1 | 1 | - | 0 | 0 | 1 | 0 | - | 0x0：NoError 0x1：Right Switch Open-circuit/Short to BAT error
|  |  | FLASH | [8 empty] | Raw-Hex | 2 | 2..2 | 1 | 1 | - | 0 | 0 | 1 | 0 | - | 0x0：NoError 0x1：Right Switch Short to GND error
|  |  | FLASH | [8 empty] | Raw-Hex | 2 | 2.3 | 1 | 1 | - | 0 | 0 | 1 | 0 | - | 0x0：NoError 0x1：Left Switch Open-circuit/Short to BAT error
|  |  | FLASH | [8 empty] | Raw-Hex | 2 | 2.4 | 1 | 1 | - | 0 | 0 | 1 | 0 | - | 0x0：NoError 0x1：Left Switch Short to GND error
|  |  | FLASH | [8 empty] | Raw-Hex | 2 | 2.5 | 1 | 1 | - | 0 | 0 | 1 | 0 | - | 0x0：NoError 0x1：SWCPower Open-circuit/Short to BAT error
|  |  | FLASH | [8 empty] | Raw-Hex | 2 | 2.6 | 1 | 1 | - | 0 | 0 | 1 | 0 | - | 0x0：NoError 0x1：SWCPower Short to GND error
|  |  | FLASH | [8 empty] | Raw-Hex | 2 | 2.7 | 1 | 1 | - | 0 | 0 | 1 | 0 | - | 0x0：NoError 0x1：Steering Wheel off-grounded error
|  |  | FLASH | [8 empty] | Raw-Hex | 3 | 3 | 1 | 1 | - | 0 | 0 | 1 | 0 | - | 0x0：NoError 0x1：Left Roll stuck error
|  |  | FLASH | [8 empty] | Raw-Hex | 3 | 3.1 | 1 | 1 | - | 0 | 0 | 1 | 0 | - | 0x0：NoError 0x1：Right Roll stuck error
|  |  | FLASH | [8 empty] | Raw-Hex | 3 | 3.2 | 1 | 1 | - | 0 | 0 | 1 | 0 | - | 0x0：NoError 0x1：Left Switch left push stuck error
|  |  | FLASH | [8 empty] | Raw-Hex | 3 | 3.3 | 1 | 1 | - | 0 | 0 | 1 | 0 | - | 0x0：NoError 0x1：Left Switch right push stuck error
|  |  | FLASH | [8 empty] | Raw-Hex | 3 | 3.4 | 1 | 1 | - | 0 | 0 | 1 | 0 | - | 0x0：NoError 0x1：Left Switch center push stuck error
|  |  | FLASH | [8 empty] | Raw-Hex | 3 | 3.5 | 1 | 1 | - | 0 | 0 | 1 | 0 | - | 0x0：NoError 0x1：Right Switch left push stuck error
|  |  | FLASH | [8 empty] | Raw-Hex | 3 | 3.6 | 1 | 1 | - | 0 | 0 | 1 | 0 | - | 0x0：NoError 0x1：Right Switch right push stuck error
|  |  | FLASH | [8 empty] | Raw-Hex | 3 | 3.7 | 1 | 1 | - | 0 | 0 | 1 | 0 | - | 0x0：NoError 0x1：Right Switch center push stuck error
|  |  | FLASH | [8 empty] | Raw-Hex | 4 | 4 | 1 | 1 | - | 0 | 0 | 1 | 0 | - | 0x0：NoError 0x1：NTC Open-circuit/Short to BAT error
|  |  | FLASH | [8 empty] | Raw-Hex | 4 | 4.1 | 1 | 1 | - | 0 | 0 | 1 | 0 | - | 0x0：NoError 0x1：NTC Short to GND error
|  |  | FLASH | [8 empty] | Raw-Hex | 4 | 4.2 | 1 | 1 | - | 0 | 0 | 1 | 0 | - | 0x0：NoError 0x1：MAT over heat error
|  |  | FLASH | [8 empty] | Raw-Hex | 4 | 4.3 | 1 | 1 | - | 0 | 0 | 1 | 0 | - | 0x0：NoError 0x1：HOD EEPROM error
|  |  | FLASH | [8 empty] | Raw-Hex | 4 | 4.4 | 1 | 1 | - | 0 | 0 | 1 | 0 | - | 0x0：NoError 0x1：HOD CPU error
|  |  | FLASH | [8 empty] | Raw-Hex | 4 | 4.5 | 1 | 1 | - | 0 | 0 | 1 | 0 | - | 0x0：NoError 0x1：HOD guard interruption error
|  |  | FLASH | [8 empty] | Raw-Hex | 4 | 4.6 | 1 | 1 | - | 0 | 0 | 1 | 0 | - | 0x0：NoError 0x1：HOD BAT undervoltage error
|  |  | FLASH | [8 empty] | Raw-Hex | 4 | 4.7 | 1 | 1 | - | 0 | 0 | 1 | 0 | - | 0x0：NoError 0x1：HOD BAT overvoltage error
|  |  | FLASH | [8 empty] | Raw-Hex | 5 | 5 | 1 | 1 | - | 0 | 0 | 1 | 0 | - | 0x0：NoError 0x1：HOD Generic system error
|  |  | FLASH | [8 empty] | Raw-Hex | 5 | 5.1 | 1 | 1 | - | 0 | 0 | 1 | 0 | - | 0x0：NoError 0x1：DCDC Overvoltage error
|  |  | FLASH | [8 empty] | Raw-Hex | 5 | 5.2 | 1 | 1 | - | 0 | 0 | 1 | 0 | - | 0x0：NoError 0x1：DCDC Undervoltage error
|  |  | FLASH | [8 empty] | Raw-Hex | 5 | 5.3 | 1 | 1 | - | 0 | 0 | 1 | 0 | - | 0x0：NoError 0x1：Heating Short to GND error（预留）
|  |  | FLASH | [8 empty] | Raw-Hex | 5 | 5.4 | 1 | 1 | - | 0 | 0 | 1 | 0 | - | 0x0：NoError 0x1：Right Roller1 Short to GND error（预留）
|  |  | FLASH | [8 empty] | Raw-Hex | 5 | 5.5 | 1 | 1 | - | 0 | 0 | 1 | 0 | - | 0x0：NoError 0x1：Right Roller2 Short to GND error（预留）
|  |  | FLASH | [8 empty] | Raw-Hex | 5 | 5.6 | 1 | 1 | - | 0 | 0 | 1 | 0 | - | 0x0：NoError 0x1：HOD Sense interruption error（预留）
|  |  | FLASH | [8 empty] | Raw-Hex | 5 | 5.7 | 1 | 1 | - | 0 | 0 | 1 | 0 | - | 0x0：NoError 0x1：HOD coding error（预留）
|  |  | FLASH | [8 empty] | Raw-Hex | 6 | 6 | 1 | 1 | - | 0 | 0 | 1 | 0 | - | Reserved
|  |  | FLASH | [8 empty] | Raw-Hex | 6 | 6.1 | 1 | 1 | - | 0 | 0 | 1 | 0 | -
|  |  | FLASH | [8 empty] | Raw-Hex | 6 | 6.2 | 1 | 1 | - | 0 | 0 | 1 | 0 | -
|  |  | FLASH | [8 empty] | Raw-Hex | 6 | 6.3 | 1 | 1 | - | 0 | 0 | 1 | 0 | -
|  |  | FLASH | [8 empty] | Raw-Hex | 6 | 6.4 | 1 | 1 | - | 0 | 0 | 1 | 0 | -
|  |  | FLASH | [8 empty] | Raw-Hex | 6 | 6.5 | 1 | 1 | - | 0 | 0 | 1 | 0 | -
|  |  | FLASH | [8 empty] | Raw-Hex | 6 | 6.6 | 1 | 1 | - | 0 | 0 | 1 | 0 | -
|  |  | FLASH | [8 empty] | Raw-Hex | 6 | 6.7 | 1 | 1 | - | 0 | 0 | 1 | 0 | -
|  |  | FLASH | [8 empty] | Raw-Hex | 7 | 7 | 1 | 1 | - | 0 | 0 | 1 | 0 | -
|  |  | FLASH | [8 empty] | Raw-Hex | 7 | 7.1 | 1 | 1 | - | 0 | 0 | 1 | 0 | -
|  |  | FLASH | [8 empty] | Raw-Hex | 7 | 7.2 | 1 | 1 | - | 0 | 0 | 1 | 0 | -
|  |  | FLASH | [8 empty] | Raw-Hex | 7 | 7.3 | 1 | 1 | - | 0 | 0 | 1 | 0 | -
|  |  | FLASH | [8 empty] | Raw-Hex | 7 | 7.4 | 1 | 1 | - | 0 | 0 | 1 | 0 | -
|  |  | FLASH | [8 empty] | Raw-Hex | 7 | 7.5 | 1 | 1 | - | 0 | 0 | 1 | 0 | -
|  |  | FLASH | [8 empty] | Raw-Hex | 7 | 7.6 | 1 | 1 | - | 0 | 0 | 1 | 0 | -
|  |  | FLASH | [8 empty] | Raw-Hex | 7 | 7.7 | 1 | 1 | - | 0 | 0 | 1 | 0 | -
0x3722 | 本次的前2次故障信息 | 8 | FLASH | YES | None | 01/03 | NO
|  |  | FLASH | [7 empty] | 本次的前2次检测到的故障信息 | Raw-Hex | 0 | 0 | 1 | 1 | - | 0 | 0 | 1 | 0 | - | 0x0：NoError 0x1：as8579 Regular Fail（异常标志位REGF被置位）
|  |  | FLASH | [8 empty] | Raw-Hex | 0 | 0.1 | 1 | 1 | - | 0 | 0 | 1 | 0 | - | 0x0：NoError 0x1：as8579 Filter Fail（异常标志位BPFF被置位）
|  |  | FLASH | [8 empty] | Raw-Hex | 0 | 0.2 | 1 | 1 | - | 0 | 0 | 1 | 0 | - | 0x0：NoError 0x1：as8579 Overcurrent on VAR SEN（异常标志位OCSLD被置位）
|  |  | FLASH | [8 empty] | Raw-Hex | 0 | 0.3 | 1 | 1 | - | 0 | 0 | 1 | 0 | - | 0x0：NoError 0x1：as8579 Overcurrent on SEN（异常标志位OCSEN被置位）
|  |  | FLASH | [8 empty] | Raw-Hex | 0 | 0.4 | 1 | 1 | - | 0 | 0 | 1 | 0 | - | 0x0：NoError 0x1：as8579 Signature Error（异常标志位OTPF被置位）
|  |  | FLASH | [8 empty] | Raw-Hex | 0 | 0.5 | 1 | 1 | - | 0 | 0 | 1 | 0 | - | 0x0：NoError 0x1：as8579 SEN Lines Out of Range（异常标志位TX1F被置位）
|  |  | FLASH | [8 empty] | Raw-Hex | 0 | 0.6 | 1 | 1 | - | 0 | 0 | 1 | 0 | - | 0x0：NoError 0x1：as8579 VAR_SEN Out of Range（异常标志位TX2F被置位）
|  |  | FLASH | [8 empty] | Raw-Hex | 0 | 0.7 | 1 | 1 | - | 0 | 0 | 1 | 0 | - | 0x0：NoError 0x1：as8579 PGA Fail 1(I-Path)（异常标志位PGA1F被置位）
|  |  | FLASH | [8 empty] | Raw-Hex | 1 | 1 | 1 | 1 | - | 0 | 0 | 1 | 0 | - | 0x0：NoError 0x1：as8579 PGA Fail 2(Q-Path)（异常标志位PGA2F被置位）
|  |  | FLASH | [8 empty] | Raw-Hex | 1 | 1.1 | 1 | 1 | - | 0 | 0 | 1 | 0 | - | 0x0：NoError 0x1：as8579 Missing CLK_E Diagnostic（异常标志位NCLK被置位）
|  |  | FLASH | [8 empty] | Raw-Hex | 1 | 1.2 | 1 | 1 | - | 0 | 0 | 1 | 0 | - | 0x0：NoError 0x1：as8579 Current Buffer Fail（异常标志位CBF被置位）
|  |  | FLASH | [8 empty] | Raw-Hex | 1 | 1.3 | 1 | 1 | - | 0 | 0 | 1 | 0 | - | 0x0：NoError 0x1：as8579 Pin to Pin Short diagnostic（异常标志位PPSF被置位）
|  |  | FLASH | [8 empty] | Raw-Hex | 1 | 1.4 | 1 | 1 | - | 0 | 0 | 1 | 0 | - | 0x0：NoError 0x1：MAT Open-circuit/Short to BAT error
|  |  | FLASH | [8 empty] | Raw-Hex | 1 | 1.5 | 1 | 1 | - | 0 | 0 | 1 | 0 | - | 0x0：NoError 0x1：Right Roller1 Open-circuit/Short to BAT error
|  |  | FLASH | [8 empty] | Raw-Hex | 1 | 1.6 | 1 | 1 | - | 0 | 0 | 1 | 0 | - | 0x0：NoError 0x1：Right Roller2 Open-circuit/Short to BAT error
|  |  | FLASH | [8 empty] | Raw-Hex | 1 | 1.7 | 1 | 1 | - | 0 | 0 | 1 | 0 | - | 0x0：NoError 0x1：Left Roller1 Open-circuit/Short to BAT error
|  |  | FLASH | [8 empty] | Raw-Hex | 2 | 2 | 1 | 1 | - | 0 | 0 | 1 | 0 | - | 0x0：NoError 0x1：Left Roller2 Open-circuit/Short to BAT error
|  |  | FLASH | [8 empty] | Raw-Hex | 2 | 2.1 | 1 | 1 | - | 0 | 0 | 1 | 0 | - | 0x0：NoError 0x1：Right Switch Open-circuit/Short to BAT error
|  |  | FLASH | [8 empty] | Raw-Hex | 2 | 2..2 | 1 | 1 | - | 0 | 0 | 1 | 0 | - | 0x0：NoError 0x1：Right Switch Short to GND error
|  |  | FLASH | [8 empty] | Raw-Hex | 2 | 2.3 | 1 | 1 | - | 0 | 0 | 1 | 0 | - | 0x0：NoError 0x1：Left Switch Open-circuit/Short to BAT error
|  |  | FLASH | [8 empty] | Raw-Hex | 2 | 2.4 | 1 | 1 | - | 0 | 0 | 1 | 0 | - | 0x0：NoError 0x1：Left Switch Short to GND error
|  |  | FLASH | [8 empty] | Raw-Hex | 2 | 2.5 | 1 | 1 | - | 0 | 0 | 1 | 0 | - | 0x0：NoError 0x1：SWCPower Open-circuit/Short to BAT error
|  |  | FLASH | [8 empty] | Raw-Hex | 2 | 2.6 | 1 | 1 | - | 0 | 0 | 1 | 0 | - | 0x0：NoError 0x1：SWCPower Short to GND error
|  |  | FLASH | [8 empty] | Raw-Hex | 2 | 2.7 | 1 | 1 | - | 0 | 0 | 1 | 0 | - | 0x0：NoError 0x1：Steering Wheel off-grounded error
|  |  | FLASH | [8 empty] | Raw-Hex | 3 | 3 | 1 | 1 | - | 0 | 0 | 1 | 0 | - | 0x0：NoError 0x1：Left Roll stuck error
|  |  | FLASH | [8 empty] | Raw-Hex | 3 | 3.1 | 1 | 1 | - | 0 | 0 | 1 | 0 | - | 0x0：NoError 0x1：Right Roll stuck error
|  |  | FLASH | [8 empty] | Raw-Hex | 3 | 3.2 | 1 | 1 | - | 0 | 0 | 1 | 0 | - | 0x0：NoError 0x1：Left Switch left push stuck error
|  |  | FLASH | [8 empty] | Raw-Hex | 3 | 3.3 | 1 | 1 | - | 0 | 0 | 1 | 0 | - | 0x0：NoError 0x1：Left Switch right push stuck error
|  |  | FLASH | [8 empty] | Raw-Hex | 3 | 3.4 | 1 | 1 | - | 0 | 0 | 1 | 0 | - | 0x0：NoError 0x1：Left Switch center push stuck error
|  |  | FLASH | [8 empty] | Raw-Hex | 3 | 3.5 | 1 | 1 | - | 0 | 0 | 1 | 0 | - | 0x0：NoError 0x1：Right Switch left push stuck error
|  |  | FLASH | [8 empty] | Raw-Hex | 3 | 3.6 | 1 | 1 | - | 0 | 0 | 1 | 0 | - | 0x0：NoError 0x1：Right Switch right push stuck error
|  |  | FLASH | [8 empty] | Raw-Hex | 3 | 3.7 | 1 | 1 | - | 0 | 0 | 1 | 0 | - | 0x0：NoError 0x1：Right Switch center push stuck error
|  |  | FLASH | [8 empty] | Raw-Hex | 4 | 4 | 1 | 1 | - | 0 | 0 | 1 | 0 | - | 0x0：NoError 0x1：NTC Open-circuit/Short to BAT error
|  |  | FLASH | [8 empty] | Raw-Hex | 4 | 4.1 | 1 | 1 | - | 0 | 0 | 1 | 0 | - | 0x0：NoError 0x1：NTC Short to GND error
|  |  | FLASH | [8 empty] | Raw-Hex | 4 | 4.2 | 1 | 1 | - | 0 | 0 | 1 | 0 | - | 0x0：NoError 0x1：MAT over heat error
|  |  | FLASH | [8 empty] | Raw-Hex | 4 | 4.3 | 1 | 1 | - | 0 | 0 | 1 | 0 | - | 0x0：NoError 0x1：HOD EEPROM error
|  |  | FLASH | [8 empty] | Raw-Hex | 4 | 4.4 | 1 | 1 | - | 0 | 0 | 1 | 0 | - | 0x0：NoError 0x1：HOD CPU error
|  |  | FLASH | [8 empty] | Raw-Hex | 4 | 4.5 | 1 | 1 | - | 0 | 0 | 1 | 0 | - | 0x0：NoError 0x1：HOD guard interruption error
|  |  | FLASH | [8 empty] | Raw-Hex | 4 | 4.6 | 1 | 1 | - | 0 | 0 | 1 | 0 | - | 0x0：NoError 0x1：HOD BAT undervoltage error
|  |  | FLASH | [8 empty] | Raw-Hex | 4 | 4.7 | 1 | 1 | - | 0 | 0 | 1 | 0 | - | 0x0：NoError 0x1：HOD BAT overvoltage error
|  |  | FLASH | [8 empty] | Raw-Hex | 5 | 5 | 1 | 1 | - | 0 | 0 | 1 | 0 | - | 0x0：NoError 0x1：HOD Generic system error
|  |  | FLASH | [8 empty] | Raw-Hex | 5 | 5.1 | 1 | 1 | - | 0 | 0 | 1 | 0 | - | 0x0：NoError 0x1：DCDC Overvoltage error
|  |  | FLASH | [8 empty] | Raw-Hex | 5 | 5.2 | 1 | 1 | - | 0 | 0 | 1 | 0 | - | 0x0：NoError 0x1：DCDC Undervoltage error
|  |  | FLASH | [8 empty] | Raw-Hex | 5 | 5.3 | 1 | 1 | - | 0 | 0 | 1 | 0 | - | 0x0：NoError 0x1：Heating Short to GND error（预留）
|  |  | FLASH | [8 empty] | Raw-Hex | 5 | 5.4 | 1 | 1 | - | 0 | 0 | 1 | 0 | - | 0x0：NoError 0x1：Right Roller1 Short to GND error（预留）
|  |  | FLASH | [8 empty] | Raw-Hex | 5 | 5.5 | 1 | 1 | - | 0 | 0 | 1 | 0 | - | 0x0：NoError 0x1：Right Roller2 Short to GND error（预留）
|  |  | FLASH | [8 empty] | Raw-Hex | 5 | 5.6 | 1 | 1 | - | 0 | 0 | 1 | 0 | - | 0x0：NoError 0x1：HOD Sense interruption error（预留）
|  |  | FLASH | [8 empty] | Raw-Hex | 5 | 5.7 | 1 | 1 | - | 0 | 0 | 1 | 0 | - | 0x0：NoError 0x1：HOD coding error（预留）
|  |  | FLASH | [8 empty] | Raw-Hex | 6 | 6 | 1 | 1 | - | 0 | 0 | 1 | 0 | - | Reserved
|  |  | FLASH | [8 empty] | Raw-Hex | 6 | 6.1 | 1 | 1 | - | 0 | 0 | 1 | 0 | -
|  |  | FLASH | [8 empty] | Raw-Hex | 6 | 6.2 | 1 | 1 | - | 0 | 0 | 1 | 0 | -
|  |  | FLASH | [8 empty] | Raw-Hex | 6 | 6.3 | 1 | 1 | - | 0 | 0 | 1 | 0 | -
|  |  | FLASH | [8 empty] | Raw-Hex | 6 | 6.4 | 1 | 1 | - | 0 | 0 | 1 | 0 | -
|  |  | FLASH | [8 empty] | Raw-Hex | 6 | 6.5 | 1 | 1 | - | 0 | 0 | 1 | 0 | -
|  |  | FLASH | [8 empty] | Raw-Hex | 6 | 6.6 | 1 | 1 | - | 0 | 0 | 1 | 0 | -
|  |  | FLASH | [8 empty] | Raw-Hex | 6 | 6.7 | 1 | 1 | - | 0 | 0 | 1 | 0 | -
|  |  | FLASH | [8 empty] | Raw-Hex | 7 | 7 | 1 | 1 | - | 0 | 0 | 1 | 0 | -
|  |  | FLASH | [8 empty] | Raw-Hex | 7 | 7.1 | 1 | 1 | - | 0 | 0 | 1 | 0 | -
|  |  | FLASH | [8 empty] | Raw-Hex | 7 | 7.2 | 1 | 1 | - | 0 | 0 | 1 | 0 | -
|  |  | FLASH | [8 empty] | Raw-Hex | 7 | 7.3 | 1 | 1 | - | 0 | 0 | 1 | 0 | -
|  |  | FLASH | [8 empty] | Raw-Hex | 7 | 7.4 | 1 | 1 | - | 0 | 0 | 1 | 0 | -
|  |  | FLASH | [8 empty] | Raw-Hex | 7 | 7.5 | 1 | 1 | - | 0 | 0 | 1 | 0 | -
|  |  | FLASH | [8 empty] | Raw-Hex | 7 | 7.6 | 1 | 1 | - | 0 | 0 | 1 | 0 | -
|  |  | FLASH | [8 empty] | Raw-Hex | 7 | 7.7 | 1 | 1 | - | 0 | 0 | 1 | 0 | -
0x3723 | 本次的前3次故障信息 | 8 | FLASH | YES | None | 01/03 | NO
|  |  | FLASH | [7 empty] | 本次的前3次检测到的故障信息 | Raw-Hex | 0 | 0 | 1 | 1 | - | 0 | 0 | 1 | 0 | - | 0x0：NoError 0x1：as8579 Regular Fail（异常标志位REGF被置位）
|  |  | FLASH | [8 empty] | Raw-Hex | 0 | 0.1 | 1 | 1 | - | 0 | 0 | 1 | 0 | - | 0x0：NoError 0x1：as8579 Filter Fail（异常标志位BPFF被置位）
|  |  | FLASH | [8 empty] | Raw-Hex | 0 | 0.2 | 1 | 1 | - | 0 | 0 | 1 | 0 | - | 0x0：NoError 0x1：as8579 Overcurrent on VAR SEN（异常标志位OCSLD被置位）
|  |  | FLASH | [8 empty] | Raw-Hex | 0 | 0.3 | 1 | 1 | - | 0 | 0 | 1 | 0 | - | 0x0：NoError 0x1：as8579 Overcurrent on SEN（异常标志位OCSEN被置位）
|  |  | FLASH | [8 empty] | Raw-Hex | 0 | 0.4 | 1 | 1 | - | 0 | 0 | 1 | 0 | - | 0x0：NoError 0x1：as8579 Signature Error（异常标志位OTPF被置位）
|  |  | FLASH | [8 empty] | Raw-Hex | 0 | 0.5 | 1 | 1 | - | 0 | 0 | 1 | 0 | - | 0x0：NoError 0x1：as8579 SEN Lines Out of Range（异常标志位TX1F被置位）
|  |  | FLASH | [8 empty] | Raw-Hex | 0 | 0.6 | 1 | 1 | - | 0 | 0 | 1 | 0 | - | 0x0：NoError 0x1：as8579 VAR_SEN Out of Range（异常标志位TX2F被置位）
|  |  | FLASH | [8 empty] | Raw-Hex | 0 | 0.7 | 1 | 1 | - | 0 | 0 | 1 | 0 | - | 0x0：NoError 0x1：as8579 PGA Fail 1(I-Path)（异常标志位PGA1F被置位）
|  |  | FLASH | [8 empty] | Raw-Hex | 1 | 1 | 1 | 1 | - | 0 | 0 | 1 | 0 | - | 0x0：NoError 0x1：as8579 PGA Fail 2(Q-Path)（异常标志位PGA2F被置位）
|  |  | FLASH | [8 empty] | Raw-Hex | 1 | 1.1 | 1 | 1 | - | 0 | 0 | 1 | 0 | - | 0x0：NoError 0x1：as8579 Missing CLK_E Diagnostic（异常标志位NCLK被置位）
|  |  | FLASH | [8 empty] | Raw-Hex | 1 | 1.2 | 1 | 1 | - | 0 | 0 | 1 | 0 | - | 0x0：NoError 0x1：as8579 Current Buffer Fail（异常标志位CBF被置位）
|  |  | FLASH | [8 empty] | Raw-Hex | 1 | 1.3 | 1 | 1 | - | 0 | 0 | 1 | 0 | - | 0x0：NoError 0x1：as8579 Pin to Pin Short diagnostic（异常标志位PPSF被置位）
|  |  | FLASH | [8 empty] | Raw-Hex | 1 | 1.4 | 1 | 1 | - | 0 | 0 | 1 | 0 | - | 0x0：NoError 0x1：MAT Open-circuit/Short to BAT error
|  |  | FLASH | [8 empty] | Raw-Hex | 1 | 1.5 | 1 | 1 | - | 0 | 0 | 1 | 0 | - | 0x0：NoError 0x1：Right Roller1 Open-circuit/Short to BAT error
|  |  | FLASH | [8 empty] | Raw-Hex | 1 | 1.6 | 1 | 1 | - | 0 | 0 | 1 | 0 | - | 0x0：NoError 0x1：Right Roller2 Open-circuit/Short to BAT error
|  |  | FLASH | [8 empty] | Raw-Hex | 1 | 1.7 | 1 | 1 | - | 0 | 0 | 1 | 0 | - | 0x0：NoError 0x1：Left Roller1 Open-circuit/Short to BAT error
|  |  | FLASH | [8 empty] | Raw-Hex | 2 | 2 | 1 | 1 | - | 0 | 0 | 1 | 0 | - | 0x0：NoError 0x1：Left Roller2 Open-circuit/Short to BAT error
|  |  | FLASH | [8 empty] | Raw-Hex | 2 | 2.1 | 1 | 1 | - | 0 | 0 | 1 | 0 | - | 0x0：NoError 0x1：Right Switch Open-circuit/Short to BAT error
|  |  | FLASH | [8 empty] | Raw-Hex | 2 | 2..2 | 1 | 1 | - | 0 | 0 | 1 | 0 | - | 0x0：NoError 0x1：Right Switch Short to GND error
|  |  | FLASH | [8 empty] | Raw-Hex | 2 | 2.3 | 1 | 1 | - | 0 | 0 | 1 | 0 | - | 0x0：NoError 0x1：Left Switch Open-circuit/Short to BAT error
|  |  | FLASH | [8 empty] | Raw-Hex | 2 | 2.4 | 1 | 1 | - | 0 | 0 | 1 | 0 | - | 0x0：NoError 0x1：Left Switch Short to GND error
|  |  | FLASH | [8 empty] | Raw-Hex | 2 | 2.5 | 1 | 1 | - | 0 | 0 | 1 | 0 | - | 0x0：NoError 0x1：SWCPower Open-circuit/Short to BAT error
|  |  | FLASH | [8 empty] | Raw-Hex | 2 | 2.6 | 1 | 1 | - | 0 | 0 | 1 | 0 | - | 0x0：NoError 0x1：SWCPower Short to GND error
|  |  | FLASH | [8 empty] | Raw-Hex | 2 | 2.7 | 1 | 1 | - | 0 | 0 | 1 | 0 | - | 0x0：NoError 0x1：Steering Wheel off-grounded error
|  |  | FLASH | [8 empty] | Raw-Hex | 3 | 3 | 1 | 1 | - | 0 | 0 | 1 | 0 | - | 0x0：NoError 0x1：Left Roll stuck error
|  |  | FLASH | [8 empty] | Raw-Hex | 3 | 3.1 | 1 | 1 | - | 0 | 0 | 1 | 0 | - | 0x0：NoError 0x1：Right Roll stuck error
|  |  | FLASH | [8 empty] | Raw-Hex | 3 | 3.2 | 1 | 1 | - | 0 | 0 | 1 | 0 | - | 0x0：NoError 0x1：Left Switch left push stuck error
|  |  | FLASH | [8 empty] | Raw-Hex | 3 | 3.3 | 1 | 1 | - | 0 | 0 | 1 | 0 | - | 0x0：NoError 0x1：Left Switch right push stuck error
|  |  | FLASH | [8 empty] | Raw-Hex | 3 | 3.4 | 1 | 1 | - | 0 | 0 | 1 | 0 | - | 0x0：NoError 0x1：Left Switch center push stuck error
|  |  | FLASH | [8 empty] | Raw-Hex | 3 | 3.5 | 1 | 1 | - | 0 | 0 | 1 | 0 | - | 0x0：NoError 0x1：Right Switch left push stuck error
|  |  | FLASH | [8 empty] | Raw-Hex | 3 | 3.6 | 1 | 1 | - | 0 | 0 | 1 | 0 | - | 0x0：NoError 0x1：Right Switch right push stuck error
|  |  | FLASH | [8 empty] | Raw-Hex | 3 | 3.7 | 1 | 1 | - | 0 | 0 | 1 | 0 | - | 0x0：NoError 0x1：Right Switch center push stuck error
|  |  | FLASH | [8 empty] | Raw-Hex | 4 | 4 | 1 | 1 | - | 0 | 0 | 1 | 0 | - | 0x0：NoError 0x1：NTC Open-circuit/Short to BAT error
|  |  | FLASH | [8 empty] | Raw-Hex | 4 | 4.1 | 1 | 1 | - | 0 | 0 | 1 | 0 | - | 0x0：NoError 0x1：NTC Short to GND error
|  |  | FLASH | [8 empty] | Raw-Hex | 4 | 4.2 | 1 | 1 | - | 0 | 0 | 1 | 0 | - | 0x0：NoError 0x1：MAT over heat error
|  |  | FLASH | [8 empty] | Raw-Hex | 4 | 4.3 | 1 | 1 | - | 0 | 0 | 1 | 0 | - | 0x0：NoError 0x1：HOD EEPROM error
|  |  | FLASH | [8 empty] | Raw-Hex | 4 | 4.4 | 1 | 1 | - | 0 | 0 | 1 | 0 | - | 0x0：NoError 0x1：HOD CPU error
|  |  | FLASH | [8 empty] | Raw-Hex | 4 | 4.5 | 1 | 1 | - | 0 | 0 | 1 | 0 | - | 0x0：NoError 0x1：HOD guard interruption error
|  |  | FLASH | [8 empty] | Raw-Hex | 4 | 4.6 | 1 | 1 | - | 0 | 0 | 1 | 0 | - | 0x0：NoError 0x1：HOD BAT undervoltage error
|  |  | FLASH | [8 empty] | Raw-Hex | 4 | 4.7 | 1 | 1 | - | 0 | 0 | 1 | 0 | - | 0x0：NoError 0x1：HOD BAT overvoltage error
|  |  | FLASH | [8 empty] | Raw-Hex | 5 | 5 | 1 | 1 | - | 0 | 0 | 1 | 0 | - | 0x0：NoError 0x1：HOD Generic system error
|  |  | FLASH | [8 empty] | Raw-Hex | 5 | 5.1 | 1 | 1 | - | 0 | 0 | 1 | 0 | - | 0x0：NoError 0x1：DCDC Overvoltage error
|  |  | FLASH | [8 empty] | Raw-Hex | 5 | 5.2 | 1 | 1 | - | 0 | 0 | 1 | 0 | - | 0x0：NoError 0x1：DCDC Undervoltage error
|  |  | FLASH | [8 empty] | Raw-Hex | 5 | 5.3 | 1 | 1 | - | 0 | 0 | 1 | 0 | - | 0x0：NoError 0x1：Heating Short to GND error（预留）
|  |  | FLASH | [8 empty] | Raw-Hex | 5 | 5.4 | 1 | 1 | - | 0 | 0 | 1 | 0 | - | 0x0：NoError 0x1：Right Roller1 Short to GND error（预留）
|  |  | FLASH | [8 empty] | Raw-Hex | 5 | 5.5 | 1 | 1 | - | 0 | 0 | 1 | 0 | - | 0x0：NoError 0x1：Right Roller2 Short to GND error（预留）
|  |  | FLASH | [8 empty] | Raw-Hex | 5 | 5.6 | 1 | 1 | - | 0 | 0 | 1 | 0 | - | 0x0：NoError 0x1：HOD Sense interruption error（预留）
|  |  | FLASH | [8 empty] | Raw-Hex | 5 | 5.7 | 1 | 1 | - | 0 | 0 | 1 | 0 | - | 0x0：NoError 0x1：HOD coding error（预留）
|  |  | FLASH | [8 empty] | Raw-Hex | 6 | 6 | 1 | 1 | - | 0 | 0 | 1 | 0 | - | Reserved
|  |  | FLASH | [8 empty] | Raw-Hex | 6 | 6.1 | 1 | 1 | - | 0 | 0 | 1 | 0 | -
|  |  | FLASH | [8 empty] | Raw-Hex | 6 | 6.2 | 1 | 1 | - | 0 | 0 | 1 | 0 | -
|  |  | FLASH | [8 empty] | Raw-Hex | 6 | 6.3 | 1 | 1 | - | 0 | 0 | 1 | 0 | -
|  |  | FLASH | [8 empty] | Raw-Hex | 6 | 6.4 | 1 | 1 | - | 0 | 0 | 1 | 0 | -
|  |  | FLASH | [8 empty] | Raw-Hex | 6 | 6.5 | 1 | 1 | - | 0 | 0 | 1 | 0 | -
|  |  | FLASH | [8 empty] | Raw-Hex | 6 | 6.6 | 1 | 1 | - | 0 | 0 | 1 | 0 | -
|  |  | FLASH | [8 empty] | Raw-Hex | 6 | 6.7 | 1 | 1 | - | 0 | 0 | 1 | 0 | -
|  |  | FLASH | [8 empty] | Raw-Hex | 7 | 7 | 1 | 1 | - | 0 | 0 | 1 | 0 | -
|  |  | FLASH | [8 empty] | Raw-Hex | 7 | 7.1 | 1 | 1 | - | 0 | 0 | 1 | 0 | -
|  |  | FLASH | [8 empty] | Raw-Hex | 7 | 7.2 | 1 | 1 | - | 0 | 0 | 1 | 0 | -
|  |  | FLASH | [8 empty] | Raw-Hex | 7 | 7.3 | 1 | 1 | - | 0 | 0 | 1 | 0 | -
|  |  | FLASH | [8 empty] | Raw-Hex | 7 | 7.4 | 1 | 1 | - | 0 | 0 | 1 | 0 | -
|  |  | FLASH | [8 empty] | Raw-Hex | 7 | 7.5 | 1 | 1 | - | 0 | 0 | 1 | 0 | -
|  |  | FLASH | [8 empty] | Raw-Hex | 7 | 7.6 | 1 | 1 | - | 0 | 0 | 1 | 0 | -
|  |  | FLASH | [8 empty] | Raw-Hex | 7 | 7.7 | 1 | 1 | - | 0 | 0 | 1 | 0 | -
0x3724 | 本次的前4次故障信息 | 8 | FLASH | YES | None | 01/03 | NO
|  |  | FLASH | [7 empty] | 本次的前4次检测到的故障信息 | Raw-Hex | 0 | 0 | 1 | 1 | - | 0 | 0 | 1 | 0 | - | 0x0：NoError 0x1：as8579 Regular Fail（异常标志位REGF被置位）
|  |  | FLASH | [8 empty] | Raw-Hex | 0 | 0.1 | 1 | 1 | - | 0 | 0 | 1 | 0 | - | 0x0：NoError 0x1：as8579 Filter Fail（异常标志位BPFF被置位）
|  |  | FLASH | [8 empty] | Raw-Hex | 0 | 0.2 | 1 | 1 | - | 0 | 0 | 1 | 0 | - | 0x0：NoError 0x1：as8579 Overcurrent on VAR SEN（异常标志位OCSLD被置位）
|  |  | FLASH | [8 empty] | Raw-Hex | 0 | 0.3 | 1 | 1 | - | 0 | 0 | 1 | 0 | - | 0x0：NoError 0x1：as8579 Overcurrent on SEN（异常标志位OCSEN被置位）
|  |  | FLASH | [8 empty] | Raw-Hex | 0 | 0.4 | 1 | 1 | - | 0 | 0 | 1 | 0 | - | 0x0：NoError 0x1：as8579 Signature Error（异常标志位OTPF被置位）
|  |  | FLASH | [8 empty] | Raw-Hex | 0 | 0.5 | 1 | 1 | - | 0 | 0 | 1 | 0 | - | 0x0：NoError 0x1：as8579 SEN Lines Out of Range（异常标志位TX1F被置位）
|  |  | FLASH | [8 empty] | Raw-Hex | 0 | 0.6 | 1 | 1 | - | 0 | 0 | 1 | 0 | - | 0x0：NoError 0x1：as8579 VAR_SEN Out of Range（异常标志位TX2F被置位）
|  |  | FLASH | [8 empty] | Raw-Hex | 0 | 0.7 | 1 | 1 | - | 0 | 0 | 1 | 0 | - | 0x0：NoError 0x1：as8579 PGA Fail 1(I-Path)（异常标志位PGA1F被置位）
|  |  | FLASH | [8 empty] | Raw-Hex | 1 | 1 | 1 | 1 | - | 0 | 0 | 1 | 0 | - | 0x0：NoError 0x1：as8579 PGA Fail 2(Q-Path)（异常标志位PGA2F被置位）
|  |  | FLASH | [8 empty] | Raw-Hex | 1 | 1.1 | 1 | 1 | - | 0 | 0 | 1 | 0 | - | 0x0：NoError 0x1：as8579 Missing CLK_E Diagnostic（异常标志位NCLK被置位）
|  |  | FLASH | [8 empty] | Raw-Hex | 1 | 1.2 | 1 | 1 | - | 0 | 0 | 1 | 0 | - | 0x0：NoError 0x1：as8579 Current Buffer Fail（异常标志位CBF被置位）
|  |  | FLASH | [8 empty] | Raw-Hex | 1 | 1.3 | 1 | 1 | - | 0 | 0 | 1 | 0 | - | 0x0：NoError 0x1：as8579 Pin to Pin Short diagnostic（异常标志位PPSF被置位）
|  |  | FLASH | [8 empty] | Raw-Hex | 1 | 1.4 | 1 | 1 | - | 0 | 0 | 1 | 0 | - | 0x0：NoError 0x1：MAT Open-circuit/Short to BAT error
|  |  | FLASH | [8 empty] | Raw-Hex | 1 | 1.5 | 1 | 1 | - | 0 | 0 | 1 | 0 | - | 0x0：NoError 0x1：Right Roller1 Open-circuit/Short to BAT error
|  |  | FLASH | [8 empty] | Raw-Hex | 1 | 1.6 | 1 | 1 | - | 0 | 0 | 1 | 0 | - | 0x0：NoError 0x1：Right Roller2 Open-circuit/Short to BAT error
|  |  | FLASH | [8 empty] | Raw-Hex | 1 | 1.7 | 1 | 1 | - | 0 | 0 | 1 | 0 | - | 0x0：NoError 0x1：Left Roller1 Open-circuit/Short to BAT error
|  |  | FLASH | [8 empty] | Raw-Hex | 2 | 2 | 1 | 1 | - | 0 | 0 | 1 | 0 | - | 0x0：NoError 0x1：Left Roller2 Open-circuit/Short to BAT error
|  |  | FLASH | [8 empty] | Raw-Hex | 2 | 2.1 | 1 | 1 | - | 0 | 0 | 1 | 0 | - | 0x0：NoError 0x1：Right Switch Open-circuit/Short to BAT error
|  |  | FLASH | [8 empty] | Raw-Hex | 2 | 2..2 | 1 | 1 | - | 0 | 0 | 1 | 0 | - | 0x0：NoError 0x1：Right Switch Short to GND error
|  |  | FLASH | [8 empty] | Raw-Hex | 2 | 2.3 | 1 | 1 | - | 0 | 0 | 1 | 0 | - | 0x0：NoError 0x1：Left Switch Open-circuit/Short to BAT error
|  |  | FLASH | [8 empty] | Raw-Hex | 2 | 2.4 | 1 | 1 | - | 0 | 0 | 1 | 0 | - | 0x0：NoError 0x1：Left Switch Short to GND error
|  |  | FLASH | [8 empty] | Raw-Hex | 2 | 2.5 | 1 | 1 | - | 0 | 0 | 1 | 0 | - | 0x0：NoError 0x1：SWCPower Open-circuit/Short to BAT error
|  |  | FLASH | [8 empty] | Raw-Hex | 2 | 2.6 | 1 | 1 | - | 0 | 0 | 1 | 0 | - | 0x0：NoError 0x1：SWCPower Short to GND error
|  |  | FLASH | [8 empty] | Raw-Hex | 2 | 2.7 | 1 | 1 | - | 0 | 0 | 1 | 0 | - | 0x0：NoError 0x1：Steering Wheel off-grounded error
|  |  | FLASH | [8 empty] | Raw-Hex | 3 | 3 | 1 | 1 | - | 0 | 0 | 1 | 0 | - | 0x0：NoError 0x1：Left Roll stuck error
|  |  | FLASH | [8 empty] | Raw-Hex | 3 | 3.1 | 1 | 1 | - | 0 | 0 | 1 | 0 | - | 0x0：NoError 0x1：Right Roll stuck error
|  |  | FLASH | [8 empty] | Raw-Hex | 3 | 3.2 | 1 | 1 | - | 0 | 0 | 1 | 0 | - | 0x0：NoError 0x1：Left Switch left push stuck error
|  |  | FLASH | [8 empty] | Raw-Hex | 3 | 3.3 | 1 | 1 | - | 0 | 0 | 1 | 0 | - | 0x0：NoError 0x1：Left Switch right push stuck error
|  |  | FLASH | [8 empty] | Raw-Hex | 3 | 3.4 | 1 | 1 | - | 0 | 0 | 1 | 0 | - | 0x0：NoError 0x1：Left Switch center push stuck error
|  |  | FLASH | [8 empty] | Raw-Hex | 3 | 3.5 | 1 | 1 | - | 0 | 0 | 1 | 0 | - | 0x0：NoError 0x1：Right Switch left push stuck error
|  |  | FLASH | [8 empty] | Raw-Hex | 3 | 3.6 | 1 | 1 | - | 0 | 0 | 1 | 0 | - | 0x0：NoError 0x1：Right Switch right push stuck error
|  |  | FLASH | [8 empty] | Raw-Hex | 3 | 3.7 | 1 | 1 | - | 0 | 0 | 1 | 0 | - | 0x0：NoError 0x1：Right Switch center push stuck error
|  |  | FLASH | [8 empty] | Raw-Hex | 4 | 4 | 1 | 1 | - | 0 | 0 | 1 | 0 | - | 0x0：NoError 0x1：NTC Open-circuit/Short to BAT error
|  |  | FLASH | [8 empty] | Raw-Hex | 4 | 4.1 | 1 | 1 | - | 0 | 0 | 1 | 0 | - | 0x0：NoError 0x1：NTC Short to GND error
|  |  | FLASH | [8 empty] | Raw-Hex | 4 | 4.2 | 1 | 1 | - | 0 | 0 | 1 | 0 | - | 0x0：NoError 0x1：MAT over heat error
|  |  | FLASH | [8 empty] | Raw-Hex | 4 | 4.3 | 1 | 1 | - | 0 | 0 | 1 | 0 | - | 0x0：NoError 0x1：HOD EEPROM error
|  |  | FLASH | [8 empty] | Raw-Hex | 4 | 4.4 | 1 | 1 | - | 0 | 0 | 1 | 0 | - | 0x0：NoError 0x1：HOD CPU error
|  |  | FLASH | [8 empty] | Raw-Hex | 4 | 4.5 | 1 | 1 | - | 0 | 0 | 1 | 0 | - | 0x0：NoError 0x1：HOD guard interruption error
|  |  | FLASH | [8 empty] | Raw-Hex | 4 | 4.6 | 1 | 1 | - | 0 | 0 | 1 | 0 | - | 0x0：NoError 0x1：HOD BAT undervoltage error
|  |  | FLASH | [8 empty] | Raw-Hex | 4 | 4.7 | 1 | 1 | - | 0 | 0 | 1 | 0 | - | 0x0：NoError 0x1：HOD BAT overvoltage error
|  |  | FLASH | [8 empty] | Raw-Hex | 5 | 5 | 1 | 1 | - | 0 | 0 | 1 | 0 | - | 0x0：NoError 0x1：HOD Generic system error
|  |  | FLASH | [8 empty] | Raw-Hex | 5 | 5.1 | 1 | 1 | - | 0 | 0 | 1 | 0 | - | 0x0：NoError 0x1：DCDC Overvoltage error
|  |  | FLASH | [8 empty] | Raw-Hex | 5 | 5.2 | 1 | 1 | - | 0 | 0 | 1 | 0 | - | 0x0：NoError 0x1：DCDC Undervoltage error
|  |  | FLASH | [8 empty] | Raw-Hex | 5 | 5.3 | 1 | 1 | - | 0 | 0 | 1 | 0 | - | 0x0：NoError 0x1：Heating Short to GND error（预留）
|  |  | FLASH | [8 empty] | Raw-Hex | 5 | 5.4 | 1 | 1 | - | 0 | 0 | 1 | 0 | - | 0x0：NoError 0x1：Right Roller1 Short to GND error（预留）
|  |  | FLASH | [8 empty] | Raw-Hex | 5 | 5.5 | 1 | 1 | - | 0 | 0 | 1 | 0 | - | 0x0：NoError 0x1：Right Roller2 Short to GND error（预留）
|  |  | FLASH | [8 empty] | Raw-Hex | 5 | 5.6 | 1 | 1 | - | 0 | 0 | 1 | 0 | - | 0x0：NoError 0x1：HOD Sense interruption error（预留）
|  |  | FLASH | [8 empty] | Raw-Hex | 5 | 5.7 | 1 | 1 | - | 0 | 0 | 1 | 0 | - | 0x0：NoError 0x1：HOD coding error（预留）
|  |  | FLASH | [8 empty] | Raw-Hex | 6 | 6 | 1 | 1 | - | 0 | 0 | 1 | 0 | - | Reserved
|  |  | FLASH | [8 empty] | Raw-Hex | 6 | 6.1 | 1 | 1 | - | 0 | 0 | 1 | 0 | -
|  |  | FLASH | [8 empty] | Raw-Hex | 6 | 6.2 | 1 | 1 | - | 0 | 0 | 1 | 0 | -
|  |  | FLASH | [8 empty] | Raw-Hex | 6 | 6.3 | 1 | 1 | - | 0 | 0 | 1 | 0 | -
|  |  | FLASH | [8 empty] | Raw-Hex | 6 | 6.4 | 1 | 1 | - | 0 | 0 | 1 | 0 | -
|  |  | FLASH | [8 empty] | Raw-Hex | 6 | 6.5 | 1 | 1 | - | 0 | 0 | 1 | 0 | -
|  |  | FLASH | [8 empty] | Raw-Hex | 6 | 6.6 | 1 | 1 | - | 0 | 0 | 1 | 0 | -
|  |  | FLASH | [8 empty] | Raw-Hex | 6 | 6.7 | 1 | 1 | - | 0 | 0 | 1 | 0 | -
|  |  | FLASH | [8 empty] | Raw-Hex | 7 | 7 | 1 | 1 | - | 0 | 0 | 1 | 0 | -
|  |  | FLASH | [8 empty] | Raw-Hex | 7 | 7.1 | 1 | 1 | - | 0 | 0 | 1 | 0 | -
|  |  | FLASH | [8 empty] | Raw-Hex | 7 | 7.2 | 1 | 1 | - | 0 | 0 | 1 | 0 | -
|  |  | FLASH | [8 empty] | Raw-Hex | 7 | 7.3 | 1 | 1 | - | 0 | 0 | 1 | 0 | -
|  |  | FLASH | [8 empty] | Raw-Hex | 7 | 7.4 | 1 | 1 | - | 0 | 0 | 1 | 0 | -
|  |  | FLASH | [8 empty] | Raw-Hex | 7 | 7.5 | 1 | 1 | - | 0 | 0 | 1 | 0 | -
|  |  | FLASH | [8 empty] | Raw-Hex | 7 | 7.6 | 1 | 1 | - | 0 | 0 | 1 | 0 | -
|  |  | FLASH | [8 empty] | Raw-Hex | 7 | 7.7 | 1 | 1 | - | 0 | 0 | 1 | 0 | -
0x3725 | 本次的前5次故障信息 | 8 | FLASH | YES | None | 01/03 | NO
|  |  | FLASH | [7 empty] | 本次的前5次检测到的故障信息 | Raw-Hex | 0 | 0 | 1 | 1 | - | 0 | 0 | 1 | 0 | - | 0x0：NoError 0x1：as8579 Regular Fail（异常标志位REGF被置位）
|  |  | FLASH | [8 empty] | Raw-Hex | 0 | 0.1 | 1 | 1 | - | 0 | 0 | 1 | 0 | - | 0x0：NoError 0x1：as8579 Filter Fail（异常标志位BPFF被置位）
|  |  | FLASH | [8 empty] | Raw-Hex | 0 | 0.2 | 1 | 1 | - | 0 | 0 | 1 | 0 | - | 0x0：NoError 0x1：as8579 Overcurrent on VAR SEN（异常标志位OCSLD被置位）
|  |  | FLASH | [8 empty] | Raw-Hex | 0 | 0.3 | 1 | 1 | - | 0 | 0 | 1 | 0 | - | 0x0：NoError 0x1：as8579 Overcurrent on SEN（异常标志位OCSEN被置位）
|  |  | FLASH | [8 empty] | Raw-Hex | 0 | 0.4 | 1 | 1 | - | 0 | 0 | 1 | 0 | - | 0x0：NoError 0x1：as8579 Signature Error（异常标志位OTPF被置位）
|  |  | FLASH | [8 empty] | Raw-Hex | 0 | 0.5 | 1 | 1 | - | 0 | 0 | 1 | 0 | - | 0x0：NoError 0x1：as8579 SEN Lines Out of Range（异常标志位TX1F被置位）
|  |  | FLASH | [8 empty] | Raw-Hex | 0 | 0.6 | 1 | 1 | - | 0 | 0 | 1 | 0 | - | 0x0：NoError 0x1：as8579 VAR_SEN Out of Range（异常标志位TX2F被置位）
|  |  | FLASH | [8 empty] | Raw-Hex | 0 | 0.7 | 1 | 1 | - | 0 | 0 | 1 | 0 | - | 0x0：NoError 0x1：as8579 PGA Fail 1(I-Path)（异常标志位PGA1F被置位）
|  |  | FLASH | [8 empty] | Raw-Hex | 1 | 1 | 1 | 1 | - | 0 | 0 | 1 | 0 | - | 0x0：NoError 0x1：as8579 PGA Fail 2(Q-Path)（异常标志位PGA2F被置位）
|  |  | FLASH | [8 empty] | Raw-Hex | 1 | 1.1 | 1 | 1 | - | 0 | 0 | 1 | 0 | - | 0x0：NoError 0x1：as8579 Missing CLK_E Diagnostic（异常标志位NCLK被置位）
|  |  | FLASH | [8 empty] | Raw-Hex | 1 | 1.2 | 1 | 1 | - | 0 | 0 | 1 | 0 | - | 0x0：NoError 0x1：as8579 Current Buffer Fail（异常标志位CBF被置位）
|  |  | FLASH | [8 empty] | Raw-Hex | 1 | 1.3 | 1 | 1 | - | 0 | 0 | 1 | 0 | - | 0x0：NoError 0x1：as8579 Pin to Pin Short diagnostic（异常标志位PPSF被置位）
|  |  | FLASH | [8 empty] | Raw-Hex | 1 | 1.4 | 1 | 1 | - | 0 | 0 | 1 | 0 | - | 0x0：NoError 0x1：MAT Open-circuit/Short to BAT error
|  |  | FLASH | [8 empty] | Raw-Hex | 1 | 1.5 | 1 | 1 | - | 0 | 0 | 1 | 0 | - | 0x0：NoError 0x1：Right Roller1 Open-circuit/Short to BAT error
|  |  | FLASH | [8 empty] | Raw-Hex | 1 | 1.6 | 1 | 1 | - | 0 | 0 | 1 | 0 | - | 0x0：NoError 0x1：Right Roller2 Open-circuit/Short to BAT error
|  |  | FLASH | [8 empty] | Raw-Hex | 1 | 1.7 | 1 | 1 | - | 0 | 0 | 1 | 0 | - | 0x0：NoError 0x1：Left Roller1 Open-circuit/Short to BAT error
|  |  | FLASH | [8 empty] | Raw-Hex | 2 | 2 | 1 | 1 | - | 0 | 0 | 1 | 0 | - | 0x0：NoError 0x1：Left Roller2 Open-circuit/Short to BAT error
|  |  | FLASH | [8 empty] | Raw-Hex | 2 | 2.1 | 1 | 1 | - | 0 | 0 | 1 | 0 | - | 0x0：NoError 0x1：Right Switch Open-circuit/Short to BAT error
|  |  | FLASH | [8 empty] | Raw-Hex | 2 | 2..2 | 1 | 1 | - | 0 | 0 | 1 | 0 | - | 0x0：NoError 0x1：Right Switch Short to GND error
|  |  | FLASH | [8 empty] | Raw-Hex | 2 | 2.3 | 1 | 1 | - | 0 | 0 | 1 | 0 | - | 0x0：NoError 0x1：Left Switch Open-circuit/Short to BAT error
|  |  | FLASH | [8 empty] | Raw-Hex | 2 | 2.4 | 1 | 1 | - | 0 | 0 | 1 | 0 | - | 0x0：NoError 0x1：Left Switch Short to GND error
|  |  | FLASH | [8 empty] | Raw-Hex | 2 | 2.5 | 1 | 1 | - | 0 | 0 | 1 | 0 | - | 0x0：NoError 0x1：SWCPower Open-circuit/Short to BAT error
|  |  | FLASH | [8 empty] | Raw-Hex | 2 | 2.6 | 1 | 1 | - | 0 | 0 | 1 | 0 | - | 0x0：NoError 0x1：SWCPower Short to GND error
|  |  | FLASH | [8 empty] | Raw-Hex | 2 | 2.7 | 1 | 1 | - | 0 | 0 | 1 | 0 | - | 0x0：NoError 0x1：Steering Wheel off-grounded error
|  |  | FLASH | [8 empty] | Raw-Hex | 3 | 3 | 1 | 1 | - | 0 | 0 | 1 | 0 | - | 0x0：NoError 0x1：Left Roll stuck error
|  |  | FLASH | [8 empty] | Raw-Hex | 3 | 3.1 | 1 | 1 | - | 0 | 0 | 1 | 0 | - | 0x0：NoError 0x1：Right Roll stuck error
|  |  | FLASH | [8 empty] | Raw-Hex | 3 | 3.2 | 1 | 1 | - | 0 | 0 | 1 | 0 | - | 0x0：NoError 0x1：Left Switch left push stuck error
|  |  | FLASH | [8 empty] | Raw-Hex | 3 | 3.3 | 1 | 1 | - | 0 | 0 | 1 | 0 | - | 0x0：NoError 0x1：Left Switch right push stuck error
|  |  | FLASH | [8 empty] | Raw-Hex | 3 | 3.4 | 1 | 1 | - | 0 | 0 | 1 | 0 | - | 0x0：NoError 0x1：Left Switch center push stuck error
|  |  | FLASH | [8 empty] | Raw-Hex | 3 | 3.5 | 1 | 1 | - | 0 | 0 | 1 | 0 | - | 0x0：NoError 0x1：Right Switch left push stuck error
|  |  | FLASH | [8 empty] | Raw-Hex | 3 | 3.6 | 1 | 1 | - | 0 | 0 | 1 | 0 | - | 0x0：NoError 0x1：Right Switch right push stuck error
|  |  | FLASH | [8 empty] | Raw-Hex | 3 | 3.7 | 1 | 1 | - | 0 | 0 | 1 | 0 | - | 0x0：NoError 0x1：Right Switch center push stuck error
|  |  | FLASH | [8 empty] | Raw-Hex | 4 | 4 | 1 | 1 | - | 0 | 0 | 1 | 0 | - | 0x0：NoError 0x1：NTC Open-circuit/Short to BAT error
|  |  | FLASH | [8 empty] | Raw-Hex | 4 | 4.1 | 1 | 1 | - | 0 | 0 | 1 | 0 | - | 0x0：NoError 0x1：NTC Short to GND error
|  |  | FLASH | [8 empty] | Raw-Hex | 4 | 4.2 | 1 | 1 | - | 0 | 0 | 1 | 0 | - | 0x0：NoError 0x1：MAT over heat error
|  |  | FLASH | [8 empty] | Raw-Hex | 4 | 4.3 | 1 | 1 | - | 0 | 0 | 1 | 0 | - | 0x0：NoError 0x1：HOD EEPROM error
|  |  | FLASH | [8 empty] | Raw-Hex | 4 | 4.4 | 1 | 1 | - | 0 | 0 | 1 | 0 | - | 0x0：NoError 0x1：HOD CPU error
|  |  | FLASH | [8 empty] | Raw-Hex | 4 | 4.5 | 1 | 1 | - | 0 | 0 | 1 | 0 | - | 0x0：NoError 0x1：HOD guard interruption error
|  |  | FLASH | [8 empty] | Raw-Hex | 4 | 4.6 | 1 | 1 | - | 0 | 0 | 1 | 0 | - | 0x0：NoError 0x1：HOD BAT undervoltage error
|  |  | FLASH | [8 empty] | Raw-Hex | 4 | 4.7 | 1 | 1 | - | 0 | 0 | 1 | 0 | - | 0x0：NoError 0x1：HOD BAT overvoltage error
|  |  | FLASH | [8 empty] | Raw-Hex | 5 | 5 | 1 | 1 | - | 0 | 0 | 1 | 0 | - | 0x0：NoError 0x1：HOD Generic system error
|  |  | FLASH | [8 empty] | Raw-Hex | 5 | 5.1 | 1 | 1 | - | 0 | 0 | 1 | 0 | - | 0x0：NoError 0x1：DCDC Overvoltage error
|  |  | FLASH | [8 empty] | Raw-Hex | 5 | 5.2 | 1 | 1 | - | 0 | 0 | 1 | 0 | - | 0x0：NoError 0x1：DCDC Undervoltage error
|  |  | FLASH | [8 empty] | Raw-Hex | 5 | 5.3 | 1 | 1 | - | 0 | 0 | 1 | 0 | - | 0x0：NoError 0x1：Heating Short to GND error（预留）
|  |  | FLASH | [8 empty] | Raw-Hex | 5 | 5.4 | 1 | 1 | - | 0 | 0 | 1 | 0 | - | 0x0：NoError 0x1：Right Roller1 Short to GND error（预留）
|  |  | FLASH | [8 empty] | Raw-Hex | 5 | 5.5 | 1 | 1 | - | 0 | 0 | 1 | 0 | - | 0x0：NoError 0x1：Right Roller2 Short to GND error（预留）
|  |  | FLASH | [8 empty] | Raw-Hex | 5 | 5.6 | 1 | 1 | - | 0 | 0 | 1 | 0 | - | 0x0：NoError 0x1：HOD Sense interruption error（预留）
|  |  | FLASH | [8 empty] | Raw-Hex | 5 | 5.7 | 1 | 1 | - | 0 | 0 | 1 | 0 | - | 0x0：NoError 0x1：HOD coding error（预留）
|  |  | FLASH | [8 empty] | Raw-Hex | 6 | 6 | 1 | 1 | - | 0 | 0 | 1 | 0 | - | Reserved
|  |  | FLASH | [8 empty] | Raw-Hex | 6 | 6.1 | 1 | 1 | - | 0 | 0 | 1 | 0 | -
|  |  | FLASH | [8 empty] | Raw-Hex | 6 | 6.2 | 1 | 1 | - | 0 | 0 | 1 | 0 | -
|  |  | FLASH | [8 empty] | Raw-Hex | 6 | 6.3 | 1 | 1 | - | 0 | 0 | 1 | 0 | -
|  |  | FLASH | [8 empty] | Raw-Hex | 6 | 6.4 | 1 | 1 | - | 0 | 0 | 1 | 0 | -
|  |  | FLASH | [8 empty] | Raw-Hex | 6 | 6.5 | 1 | 1 | - | 0 | 0 | 1 | 0 | -
|  |  | FLASH | [8 empty] | Raw-Hex | 6 | 6.6 | 1 | 1 | - | 0 | 0 | 1 | 0 | -
|  |  | FLASH | [8 empty] | Raw-Hex | 6 | 6.7 | 1 | 1 | - | 0 | 0 | 1 | 0 | -
|  |  | FLASH | [8 empty] | Raw-Hex | 7 | 7 | 1 | 1 | - | 0 | 0 | 1 | 0 | -
|  |  | FLASH | [8 empty] | Raw-Hex | 7 | 7.1 | 1 | 1 | - | 0 | 0 | 1 | 0 | -
|  |  | FLASH | [8 empty] | Raw-Hex | 7 | 7.2 | 1 | 1 | - | 0 | 0 | 1 | 0 | -
|  |  | FLASH | [8 empty] | Raw-Hex | 7 | 7.3 | 1 | 1 | - | 0 | 0 | 1 | 0 | -
|  |  | FLASH | [8 empty] | Raw-Hex | 7 | 7.4 | 1 | 1 | - | 0 | 0 | 1 | 0 | -
|  |  | FLASH | [8 empty] | Raw-Hex | 7 | 7.5 | 1 | 1 | - | 0 | 0 | 1 | 0 | -
|  |  | FLASH | [8 empty] | Raw-Hex | 7 | 7.6 | 1 | 1 | - | 0 | 0 | 1 | 0 | -
|  |  | FLASH | [8 empty] | Raw-Hex | 7 | 7.7 | 1 | 1 | - | 0 | 0 | 1 | 0 | -
0x3726 | 本次的前6次故障信息 | 8 | FLASH | YES | None | 01/03 | NO
|  |  | FLASH | [7 empty] | 本次的前6次检测到的故障信息 | Raw-Hex | 0 | 0 | 1 | 1 | - | 0 | 0 | 1 | 0 | - | 0x0：NoError 0x1：as8579 Regular Fail（异常标志位REGF被置位）
|  |  | FLASH | [8 empty] | Raw-Hex | 0 | 0.1 | 1 | 1 | - | 0 | 0 | 1 | 0 | - | 0x0：NoError 0x1：as8579 Filter Fail（异常标志位BPFF被置位）
|  |  | FLASH | [8 empty] | Raw-Hex | 0 | 0.2 | 1 | 1 | - | 0 | 0 | 1 | 0 | - | 0x0：NoError 0x1：as8579 Overcurrent on VAR SEN（异常标志位OCSLD被置位）
|  |  | FLASH | [8 empty] | Raw-Hex | 0 | 0.3 | 1 | 1 | - | 0 | 0 | 1 | 0 | - | 0x0：NoError 0x1：as8579 Overcurrent on SEN（异常标志位OCSEN被置位）
|  |  | FLASH | [8 empty] | Raw-Hex | 0 | 0.4 | 1 | 1 | - | 0 | 0 | 1 | 0 | - | 0x0：NoError 0x1：as8579 Signature Error（异常标志位OTPF被置位）
|  |  | FLASH | [8 empty] | Raw-Hex | 0 | 0.5 | 1 | 1 | - | 0 | 0 | 1 | 0 | - | 0x0：NoError 0x1：as8579 SEN Lines Out of Range（异常标志位TX1F被置位）
|  |  | FLASH | [8 empty] | Raw-Hex | 0 | 0.6 | 1 | 1 | - | 0 | 0 | 1 | 0 | - | 0x0：NoError 0x1：as8579 VAR_SEN Out of Range（异常标志位TX2F被置位）
|  |  | FLASH | [8 empty] | Raw-Hex | 0 | 0.7 | 1 | 1 | - | 0 | 0 | 1 | 0 | - | 0x0：NoError 0x1：as8579 PGA Fail 1(I-Path)（异常标志位PGA1F被置位）
|  |  | FLASH | [8 empty] | Raw-Hex | 1 | 1 | 1 | 1 | - | 0 | 0 | 1 | 0 | - | 0x0：NoError 0x1：as8579 PGA Fail 2(Q-Path)（异常标志位PGA2F被置位）
|  |  | FLASH | [8 empty] | Raw-Hex | 1 | 1.1 | 1 | 1 | - | 0 | 0 | 1 | 0 | - | 0x0：NoError 0x1：as8579 Missing CLK_E Diagnostic（异常标志位NCLK被置位）
|  |  | FLASH | [8 empty] | Raw-Hex | 1 | 1.2 | 1 | 1 | - | 0 | 0 | 1 | 0 | - | 0x0：NoError 0x1：as8579 Current Buffer Fail（异常标志位CBF被置位）
|  |  | FLASH | [8 empty] | Raw-Hex | 1 | 1.3 | 1 | 1 | - | 0 | 0 | 1 | 0 | - | 0x0：NoError 0x1：as8579 Pin to Pin Short diagnostic（异常标志位PPSF被置位）
|  |  | FLASH | [8 empty] | Raw-Hex | 1 | 1.4 | 1 | 1 | - | 0 | 0 | 1 | 0 | - | 0x0：NoError 0x1：MAT Open-circuit/Short to BAT error
|  |  | FLASH | [8 empty] | Raw-Hex | 1 | 1.5 | 1 | 1 | - | 0 | 0 | 1 | 0 | - | 0x0：NoError 0x1：Right Roller1 Open-circuit/Short to BAT error
|  |  | FLASH | [8 empty] | Raw-Hex | 1 | 1.6 | 1 | 1 | - | 0 | 0 | 1 | 0 | - | 0x0：NoError 0x1：Right Roller2 Open-circuit/Short to BAT error
|  |  | FLASH | [8 empty] | Raw-Hex | 1 | 1.7 | 1 | 1 | - | 0 | 0 | 1 | 0 | - | 0x0：NoError 0x1：Left Roller1 Open-circuit/Short to BAT error
|  |  | FLASH | [8 empty] | Raw-Hex | 2 | 2 | 1 | 1 | - | 0 | 0 | 1 | 0 | - | 0x0：NoError 0x1：Left Roller2 Open-circuit/Short to BAT error
|  |  | FLASH | [8 empty] | Raw-Hex | 2 | 2.1 | 1 | 1 | - | 0 | 0 | 1 | 0 | - | 0x0：NoError 0x1：Right Switch Open-circuit/Short to BAT error
|  |  | FLASH | [8 empty] | Raw-Hex | 2 | 2..2 | 1 | 1 | - | 0 | 0 | 1 | 0 | - | 0x0：NoError 0x1：Right Switch Short to GND error
|  |  | FLASH | [8 empty] | Raw-Hex | 2 | 2.3 | 1 | 1 | - | 0 | 0 | 1 | 0 | - | 0x0：NoError 0x1：Left Switch Open-circuit/Short to BAT error
|  |  | FLASH | [8 empty] | Raw-Hex | 2 | 2.4 | 1 | 1 | - | 0 | 0 | 1 | 0 | - | 0x0：NoError 0x1：Left Switch Short to GND error
|  |  | FLASH | [8 empty] | Raw-Hex | 2 | 2.5 | 1 | 1 | - | 0 | 0 | 1 | 0 | - | 0x0：NoError 0x1：SWCPower Open-circuit/Short to BAT error
|  |  | FLASH | [8 empty] | Raw-Hex | 2 | 2.6 | 1 | 1 | - | 0 | 0 | 1 | 0 | - | 0x0：NoError 0x1：SWCPower Short to GND error
|  |  | FLASH | [8 empty] | Raw-Hex | 2 | 2.7 | 1 | 1 | - | 0 | 0 | 1 | 0 | - | 0x0：NoError 0x1：Steering Wheel off-grounded error
|  |  | FLASH | [8 empty] | Raw-Hex | 3 | 3 | 1 | 1 | - | 0 | 0 | 1 | 0 | - | 0x0：NoError 0x1：Left Roll stuck error
|  |  | FLASH | [8 empty] | Raw-Hex | 3 | 3.1 | 1 | 1 | - | 0 | 0 | 1 | 0 | - | 0x0：NoError 0x1：Right Roll stuck error
|  |  | FLASH | [8 empty] | Raw-Hex | 3 | 3.2 | 1 | 1 | - | 0 | 0 | 1 | 0 | - | 0x0：NoError 0x1：Left Switch left push stuck error
|  |  | FLASH | [8 empty] | Raw-Hex | 3 | 3.3 | 1 | 1 | - | 0 | 0 | 1 | 0 | - | 0x0：NoError 0x1：Left Switch right push stuck error
|  |  | FLASH | [8 empty] | Raw-Hex | 3 | 3.4 | 1 | 1 | - | 0 | 0 | 1 | 0 | - | 0x0：NoError 0x1：Left Switch center push stuck error
|  |  | FLASH | [8 empty] | Raw-Hex | 3 | 3.5 | 1 | 1 | - | 0 | 0 | 1 | 0 | - | 0x0：NoError 0x1：Right Switch left push stuck error
|  |  | FLASH | [8 empty] | Raw-Hex | 3 | 3.6 | 1 | 1 | - | 0 | 0 | 1 | 0 | - | 0x0：NoError 0x1：Right Switch right push stuck error
|  |  | FLASH | [8 empty] | Raw-Hex | 3 | 3.7 | 1 | 1 | - | 0 | 0 | 1 | 0 | - | 0x0：NoError 0x1：Right Switch center push stuck error
|  |  | FLASH | [8 empty] | Raw-Hex | 4 | 4 | 1 | 1 | - | 0 | 0 | 1 | 0 | - | 0x0：NoError 0x1：NTC Open-circuit/Short to BAT error
|  |  | FLASH | [8 empty] | Raw-Hex | 4 | 4.1 | 1 | 1 | - | 0 | 0 | 1 | 0 | - | 0x0：NoError 0x1：NTC Short to GND error
|  |  | FLASH | [8 empty] | Raw-Hex | 4 | 4.2 | 1 | 1 | - | 0 | 0 | 1 | 0 | - | 0x0：NoError 0x1：MAT over heat error
|  |  | FLASH | [8 empty] | Raw-Hex | 4 | 4.3 | 1 | 1 | - | 0 | 0 | 1 | 0 | - | 0x0：NoError 0x1：HOD EEPROM error
|  |  | FLASH | [8 empty] | Raw-Hex | 4 | 4.4 | 1 | 1 | - | 0 | 0 | 1 | 0 | - | 0x0：NoError 0x1：HOD CPU error
|  |  | FLASH | [8 empty] | Raw-Hex | 4 | 4.5 | 1 | 1 | - | 0 | 0 | 1 | 0 | - | 0x0：NoError 0x1：HOD guard interruption error
|  |  | FLASH | [8 empty] | Raw-Hex | 4 | 4.6 | 1 | 1 | - | 0 | 0 | 1 | 0 | - | 0x0：NoError 0x1：HOD BAT undervoltage error
|  |  | FLASH | [8 empty] | Raw-Hex | 4 | 4.7 | 1 | 1 | - | 0 | 0 | 1 | 0 | - | 0x0：NoError 0x1：HOD BAT overvoltage error
|  |  | FLASH | [8 empty] | Raw-Hex | 5 | 5 | 1 | 1 | - | 0 | 0 | 1 | 0 | - | 0x0：NoError 0x1：HOD Generic system error
|  |  | FLASH | [8 empty] | Raw-Hex | 5 | 5.1 | 1 | 1 | - | 0 | 0 | 1 | 0 | - | 0x0：NoError 0x1：DCDC Overvoltage error
|  |  | FLASH | [8 empty] | Raw-Hex | 5 | 5.2 | 1 | 1 | - | 0 | 0 | 1 | 0 | - | 0x0：NoError 0x1：DCDC Undervoltage error
|  |  | FLASH | [8 empty] | Raw-Hex | 5 | 5.3 | 1 | 1 | - | 0 | 0 | 1 | 0 | - | 0x0：NoError 0x1：Heating Short to GND error（预留）
|  |  | FLASH | [8 empty] | Raw-Hex | 5 | 5.4 | 1 | 1 | - | 0 | 0 | 1 | 0 | - | 0x0：NoError 0x1：Right Roller1 Short to GND error（预留）
|  |  | FLASH | [8 empty] | Raw-Hex | 5 | 5.5 | 1 | 1 | - | 0 | 0 | 1 | 0 | - | 0x0：NoError 0x1：Right Roller2 Short to GND error（预留）
|  |  | FLASH | [8 empty] | Raw-Hex | 5 | 5.6 | 1 | 1 | - | 0 | 0 | 1 | 0 | - | 0x0：NoError 0x1：HOD Sense interruption error（预留）
|  |  | FLASH | [8 empty] | Raw-Hex | 5 | 5.7 | 1 | 1 | - | 0 | 0 | 1 | 0 | - | 0x0：NoError 0x1：HOD coding error（预留）
|  |  | FLASH | [8 empty] | Raw-Hex | 6 | 6 | 1 | 1 | - | 0 | 0 | 1 | 0 | - | Reserved
|  |  | FLASH | [8 empty] | Raw-Hex | 6 | 6.1 | 1 | 1 | - | 0 | 0 | 1 | 0 | -
|  |  | FLASH | [8 empty] | Raw-Hex | 6 | 6.2 | 1 | 1 | - | 0 | 0 | 1 | 0 | -
|  |  | FLASH | [8 empty] | Raw-Hex | 6 | 6.3 | 1 | 1 | - | 0 | 0 | 1 | 0 | -
|  |  | FLASH | [8 empty] | Raw-Hex | 6 | 6.4 | 1 | 1 | - | 0 | 0 | 1 | 0 | -
|  |  | FLASH | [8 empty] | Raw-Hex | 6 | 6.5 | 1 | 1 | - | 0 | 0 | 1 | 0 | -
|  |  | FLASH | [8 empty] | Raw-Hex | 6 | 6.6 | 1 | 1 | - | 0 | 0 | 1 | 0 | -
|  |  | FLASH | [8 empty] | Raw-Hex | 6 | 6.7 | 1 | 1 | - | 0 | 0 | 1 | 0 | -
|  |  | FLASH | [8 empty] | Raw-Hex | 7 | 7 | 1 | 1 | - | 0 | 0 | 1 | 0 | -
|  |  | FLASH | [8 empty] | Raw-Hex | 7 | 7.1 | 1 | 1 | - | 0 | 0 | 1 | 0 | -
|  |  | FLASH | [8 empty] | Raw-Hex | 7 | 7.2 | 1 | 1 | - | 0 | 0 | 1 | 0 | -
|  |  | FLASH | [8 empty] | Raw-Hex | 7 | 7.3 | 1 | 1 | - | 0 | 0 | 1 | 0 | -
|  |  | FLASH | [8 empty] | Raw-Hex | 7 | 7.4 | 1 | 1 | - | 0 | 0 | 1 | 0 | -
|  |  | FLASH | [8 empty] | Raw-Hex | 7 | 7.5 | 1 | 1 | - | 0 | 0 | 1 | 0 | -
|  |  | FLASH | [8 empty] | Raw-Hex | 7 | 7.6 | 1 | 1 | - | 0 | 0 | 1 | 0 | -
|  |  | FLASH | [8 empty] | Raw-Hex | 7 | 7.7 | 1 | 1 | - | 0 | 0 | 1 | 0 | -
0x3727 | 本次的前7次故障信息 | 8 | FLASH | YES | None | 01/03 | NO
|  |  | FLASH | [7 empty] | 本次的前7次检测到的故障信息 | Raw-Hex | 0 | 0 | 1 | 1 | - | 0 | 0 | 1 | 0 | - | 0x0：NoError 0x1：as8579 Regular Fail（异常标志位REGF被置位）
|  |  | FLASH | [8 empty] | Raw-Hex | 0 | 0.1 | 1 | 1 | - | 0 | 0 | 1 | 0 | - | 0x0：NoError 0x1：as8579 Filter Fail（异常标志位BPFF被置位）
|  |  | FLASH | [8 empty] | Raw-Hex | 0 | 0.2 | 1 | 1 | - | 0 | 0 | 1 | 0 | - | 0x0：NoError 0x1：as8579 Overcurrent on VAR SEN（异常标志位OCSLD被置位）
|  |  | FLASH | [8 empty] | Raw-Hex | 0 | 0.3 | 1 | 1 | - | 0 | 0 | 1 | 0 | - | 0x0：NoError 0x1：as8579 Overcurrent on SEN（异常标志位OCSEN被置位）
|  |  | FLASH | [8 empty] | Raw-Hex | 0 | 0.4 | 1 | 1 | - | 0 | 0 | 1 | 0 | - | 0x0：NoError 0x1：as8579 Signature Error（异常标志位OTPF被置位）
|  |  | FLASH | [8 empty] | Raw-Hex | 0 | 0.5 | 1 | 1 | - | 0 | 0 | 1 | 0 | - | 0x0：NoError 0x1：as8579 SEN Lines Out of Range（异常标志位TX1F被置位）
|  |  | FLASH | [8 empty] | Raw-Hex | 0 | 0.6 | 1 | 1 | - | 0 | 0 | 1 | 0 | - | 0x0：NoError 0x1：as8579 VAR_SEN Out of Range（异常标志位TX2F被置位）
|  |  | FLASH | [8 empty] | Raw-Hex | 0 | 0.7 | 1 | 1 | - | 0 | 0 | 1 | 0 | - | 0x0：NoError 0x1：as8579 PGA Fail 1(I-Path)（异常标志位PGA1F被置位）
|  |  | FLASH | [8 empty] | Raw-Hex | 1 | 1 | 1 | 1 | - | 0 | 0 | 1 | 0 | - | 0x0：NoError 0x1：as8579 PGA Fail 2(Q-Path)（异常标志位PGA2F被置位）
|  |  | FLASH | [8 empty] | Raw-Hex | 1 | 1.1 | 1 | 1 | - | 0 | 0 | 1 | 0 | - | 0x0：NoError 0x1：as8579 Missing CLK_E Diagnostic（异常标志位NCLK被置位）
|  |  | FLASH | [8 empty] | Raw-Hex | 1 | 1.2 | 1 | 1 | - | 0 | 0 | 1 | 0 | - | 0x0：NoError 0x1：as8579 Current Buffer Fail（异常标志位CBF被置位）
|  |  | FLASH | [8 empty] | Raw-Hex | 1 | 1.3 | 1 | 1 | - | 0 | 0 | 1 | 0 | - | 0x0：NoError 0x1：as8579 Pin to Pin Short diagnostic（异常标志位PPSF被置位）
|  |  | FLASH | [8 empty] | Raw-Hex | 1 | 1.4 | 1 | 1 | - | 0 | 0 | 1 | 0 | - | 0x0：NoError 0x1：MAT Open-circuit/Short to BAT error
|  |  | FLASH | [8 empty] | Raw-Hex | 1 | 1.5 | 1 | 1 | - | 0 | 0 | 1 | 0 | - | 0x0：NoError 0x1：Right Roller1 Open-circuit/Short to BAT error
|  |  | FLASH | [8 empty] | Raw-Hex | 1 | 1.6 | 1 | 1 | - | 0 | 0 | 1 | 0 | - | 0x0：NoError 0x1：Right Roller2 Open-circuit/Short to BAT error
|  |  | FLASH | [8 empty] | Raw-Hex | 1 | 1.7 | 1 | 1 | - | 0 | 0 | 1 | 0 | - | 0x0：NoError 0x1：Left Roller1 Open-circuit/Short to BAT error
|  |  | FLASH | [8 empty] | Raw-Hex | 2 | 2 | 1 | 1 | - | 0 | 0 | 1 | 0 | - | 0x0：NoError 0x1：Left Roller2 Open-circuit/Short to BAT error
|  |  | FLASH | [8 empty] | Raw-Hex | 2 | 2.1 | 1 | 1 | - | 0 | 0 | 1 | 0 | - | 0x0：NoError 0x1：Right Switch Open-circuit/Short to BAT error
|  |  | FLASH | [8 empty] | Raw-Hex | 2 | 2..2 | 1 | 1 | - | 0 | 0 | 1 | 0 | - | 0x0：NoError 0x1：Right Switch Short to GND error
|  |  | FLASH | [8 empty] | Raw-Hex | 2 | 2.3 | 1 | 1 | - | 0 | 0 | 1 | 0 | - | 0x0：NoError 0x1：Left Switch Open-circuit/Short to BAT error
|  |  | FLASH | [8 empty] | Raw-Hex | 2 | 2.4 | 1 | 1 | - | 0 | 0 | 1 | 0 | - | 0x0：NoError 0x1：Left Switch Short to GND error
|  |  | FLASH | [8 empty] | Raw-Hex | 2 | 2.5 | 1 | 1 | - | 0 | 0 | 1 | 0 | - | 0x0：NoError 0x1：SWCPower Open-circuit/Short to BAT error
|  |  | FLASH | [8 empty] | Raw-Hex | 2 | 2.6 | 1 | 1 | - | 0 | 0 | 1 | 0 | - | 0x0：NoError 0x1：SWCPower Short to GND error
|  |  | FLASH | [8 empty] | Raw-Hex | 2 | 2.7 | 1 | 1 | - | 0 | 0 | 1 | 0 | - | 0x0：NoError 0x1：Steering Wheel off-grounded error
|  |  | FLASH | [8 empty] | Raw-Hex | 3 | 3 | 1 | 1 | - | 0 | 0 | 1 | 0 | - | 0x0：NoError 0x1：Left Roll stuck error
|  |  | FLASH | [8 empty] | Raw-Hex | 3 | 3.1 | 1 | 1 | - | 0 | 0 | 1 | 0 | - | 0x0：NoError 0x1：Right Roll stuck error
|  |  | FLASH | [8 empty] | Raw-Hex | 3 | 3.2 | 1 | 1 | - | 0 | 0 | 1 | 0 | - | 0x0：NoError 0x1：Left Switch left push stuck error
|  |  | FLASH | [8 empty] | Raw-Hex | 3 | 3.3 | 1 | 1 | - | 0 | 0 | 1 | 0 | - | 0x0：NoError 0x1：Left Switch right push stuck error
|  |  | FLASH | [8 empty] | Raw-Hex | 3 | 3.4 | 1 | 1 | - | 0 | 0 | 1 | 0 | - | 0x0：NoError 0x1：Left Switch center push stuck error
|  |  | FLASH | [8 empty] | Raw-Hex | 3 | 3.5 | 1 | 1 | - | 0 | 0 | 1 | 0 | - | 0x0：NoError 0x1：Right Switch left push stuck error
|  |  | FLASH | [8 empty] | Raw-Hex | 3 | 3.6 | 1 | 1 | - | 0 | 0 | 1 | 0 | - | 0x0：NoError 0x1：Right Switch right push stuck error
|  |  | FLASH | [8 empty] | Raw-Hex | 3 | 3.7 | 1 | 1 | - | 0 | 0 | 1 | 0 | - | 0x0：NoError 0x1：Right Switch center push stuck error
|  |  | FLASH | [8 empty] | Raw-Hex | 4 | 4 | 1 | 1 | - | 0 | 0 | 1 | 0 | - | 0x0：NoError 0x1：NTC Open-circuit/Short to BAT error
|  |  | FLASH | [8 empty] | Raw-Hex | 4 | 4.1 | 1 | 1 | - | 0 | 0 | 1 | 0 | - | 0x0：NoError 0x1：NTC Short to GND error
|  |  | FLASH | [8 empty] | Raw-Hex | 4 | 4.2 | 1 | 1 | - | 0 | 0 | 1 | 0 | - | 0x0：NoError 0x1：MAT over heat error
|  |  | FLASH | [8 empty] | Raw-Hex | 4 | 4.3 | 1 | 1 | - | 0 | 0 | 1 | 0 | - | 0x0：NoError 0x1：HOD EEPROM error
|  |  | FLASH | [8 empty] | Raw-Hex | 4 | 4.4 | 1 | 1 | - | 0 | 0 | 1 | 0 | - | 0x0：NoError 0x1：HOD CPU error
|  |  | FLASH | [8 empty] | Raw-Hex | 4 | 4.5 | 1 | 1 | - | 0 | 0 | 1 | 0 | - | 0x0：NoError 0x1：HOD guard interruption error
|  |  | FLASH | [8 empty] | Raw-Hex | 4 | 4.6 | 1 | 1 | - | 0 | 0 | 1 | 0 | - | 0x0：NoError 0x1：HOD BAT undervoltage error
|  |  | FLASH | [8 empty] | Raw-Hex | 4 | 4.7 | 1 | 1 | - | 0 | 0 | 1 | 0 | - | 0x0：NoError 0x1：HOD BAT overvoltage error
|  |  | FLASH | [8 empty] | Raw-Hex | 5 | 5 | 1 | 1 | - | 0 | 0 | 1 | 0 | - | 0x0：NoError 0x1：HOD Generic system error
|  |  | FLASH | [8 empty] | Raw-Hex | 5 | 5.1 | 1 | 1 | - | 0 | 0 | 1 | 0 | - | 0x0：NoError 0x1：DCDC Overvoltage error
|  |  | FLASH | [8 empty] | Raw-Hex | 5 | 5.2 | 1 | 1 | - | 0 | 0 | 1 | 0 | - | 0x0：NoError 0x1：DCDC Undervoltage error
|  |  | FLASH | [8 empty] | Raw-Hex | 5 | 5.3 | 1 | 1 | - | 0 | 0 | 1 | 0 | - | 0x0：NoError 0x1：Heating Short to GND error（预留）
|  |  | FLASH | [8 empty] | Raw-Hex | 5 | 5.4 | 1 | 1 | - | 0 | 0 | 1 | 0 | - | 0x0：NoError 0x1：Right Roller1 Short to GND error（预留）
|  |  | FLASH | [8 empty] | Raw-Hex | 5 | 5.5 | 1 | 1 | - | 0 | 0 | 1 | 0 | - | 0x0：NoError 0x1：Right Roller2 Short to GND error（预留）
|  |  | FLASH | [8 empty] | Raw-Hex | 5 | 5.6 | 1 | 1 | - | 0 | 0 | 1 | 0 | - | 0x0：NoError 0x1：HOD Sense interruption error（预留）
|  |  | FLASH | [8 empty] | Raw-Hex | 5 | 5.7 | 1 | 1 | - | 0 | 0 | 1 | 0 | - | 0x0：NoError 0x1：HOD coding error（预留）
|  |  | FLASH | [8 empty] | Raw-Hex | 6 | 6 | 1 | 1 | - | 0 | 0 | 1 | 0 | - | Reserved
|  |  | FLASH | [8 empty] | Raw-Hex | 6 | 6.1 | 1 | 1 | - | 0 | 0 | 1 | 0 | -
|  |  | FLASH | [8 empty] | Raw-Hex | 6 | 6.2 | 1 | 1 | - | 0 | 0 | 1 | 0 | -
|  |  | FLASH | [8 empty] | Raw-Hex | 6 | 6.3 | 1 | 1 | - | 0 | 0 | 1 | 0 | -
|  |  | FLASH | [8 empty] | Raw-Hex | 6 | 6.4 | 1 | 1 | - | 0 | 0 | 1 | 0 | -
|  |  | FLASH | [8 empty] | Raw-Hex | 6 | 6.5 | 1 | 1 | - | 0 | 0 | 1 | 0 | -
|  |  | FLASH | [8 empty] | Raw-Hex | 6 | 6.6 | 1 | 1 | - | 0 | 0 | 1 | 0 | -
|  |  | FLASH | [8 empty] | Raw-Hex | 6 | 6.7 | 1 | 1 | - | 0 | 0 | 1 | 0 | -
|  |  | FLASH | [8 empty] | Raw-Hex | 7 | 7 | 1 | 1 | - | 0 | 0 | 1 | 0 | -
|  |  | FLASH | [8 empty] | Raw-Hex | 7 | 7.1 | 1 | 1 | - | 0 | 0 | 1 | 0 | -
|  |  | FLASH | [8 empty] | Raw-Hex | 7 | 7.2 | 1 | 1 | - | 0 | 0 | 1 | 0 | -
|  |  | FLASH | [8 empty] | Raw-Hex | 7 | 7.3 | 1 | 1 | - | 0 | 0 | 1 | 0 | -
|  |  | FLASH | [8 empty] | Raw-Hex | 7 | 7.4 | 1 | 1 | - | 0 | 0 | 1 | 0 | -
|  |  | FLASH | [8 empty] | Raw-Hex | 7 | 7.5 | 1 | 1 | - | 0 | 0 | 1 | 0 | -
|  |  | FLASH | [8 empty] | Raw-Hex | 7 | 7.6 | 1 | 1 | - | 0 | 0 | 1 | 0 | -
|  |  | FLASH | [8 empty] | Raw-Hex | 7 | 7.7 | 1 | 1 | - | 0 | 0 | 1 | 0 | -
0x3728 | 本次的前8次故障信息 | 8 | FLASH | YES | None | 01/03 | NO
|  |  | FLASH | [7 empty] | 本次的前8次检测到的故障信息 | Raw-Hex | 0 | 0 | 1 | 1 | - | 0 | 0 | 1 | 0 | - | 0x0：NoError 0x1：as8579 Regular Fail（异常标志位REGF被置位）
|  |  | FLASH | [8 empty] | Raw-Hex | 0 | 0.1 | 1 | 1 | - | 0 | 0 | 1 | 0 | - | 0x0：NoError 0x1：as8579 Filter Fail（异常标志位BPFF被置位）
|  |  | FLASH | [8 empty] | Raw-Hex | 0 | 0.2 | 1 | 1 | - | 0 | 0 | 1 | 0 | - | 0x0：NoError 0x1：as8579 Overcurrent on VAR SEN（异常标志位OCSLD被置位）
|  |  | FLASH | [8 empty] | Raw-Hex | 0 | 0.3 | 1 | 1 | - | 0 | 0 | 1 | 0 | - | 0x0：NoError 0x1：as8579 Overcurrent on SEN（异常标志位OCSEN被置位）
|  |  | FLASH | [8 empty] | Raw-Hex | 0 | 0.4 | 1 | 1 | - | 0 | 0 | 1 | 0 | - | 0x0：NoError 0x1：as8579 Signature Error（异常标志位OTPF被置位）
|  |  | FLASH | [8 empty] | Raw-Hex | 0 | 0.5 | 1 | 1 | - | 0 | 0 | 1 | 0 | - | 0x0：NoError 0x1：as8579 SEN Lines Out of Range（异常标志位TX1F被置位）
|  |  | FLASH | [8 empty] | Raw-Hex | 0 | 0.6 | 1 | 1 | - | 0 | 0 | 1 | 0 | - | 0x0：NoError 0x1：as8579 VAR_SEN Out of Range（异常标志位TX2F被置位）
|  |  | FLASH | [8 empty] | Raw-Hex | 0 | 0.7 | 1 | 1 | - | 0 | 0 | 1 | 0 | - | 0x0：NoError 0x1：as8579 PGA Fail 1(I-Path)（异常标志位PGA1F被置位）
|  |  | FLASH | [8 empty] | Raw-Hex | 1 | 1 | 1 | 1 | - | 0 | 0 | 1 | 0 | - | 0x0：NoError 0x1：as8579 PGA Fail 2(Q-Path)（异常标志位PGA2F被置位）
|  |  | FLASH | [8 empty] | Raw-Hex | 1 | 1.1 | 1 | 1 | - | 0 | 0 | 1 | 0 | - | 0x0：NoError 0x1：as8579 Missing CLK_E Diagnostic（异常标志位NCLK被置位）
|  |  | FLASH | [8 empty] | Raw-Hex | 1 | 1.2 | 1 | 1 | - | 0 | 0 | 1 | 0 | - | 0x0：NoError 0x1：as8579 Current Buffer Fail（异常标志位CBF被置位）
|  |  | FLASH | [8 empty] | Raw-Hex | 1 | 1.3 | 1 | 1 | - | 0 | 0 | 1 | 0 | - | 0x0：NoError 0x1：as8579 Pin to Pin Short diagnostic（异常标志位PPSF被置位）
|  |  | FLASH | [8 empty] | Raw-Hex | 1 | 1.4 | 1 | 1 | - | 0 | 0 | 1 | 0 | - | 0x0：NoError 0x1：MAT Open-circuit/Short to BAT error
|  |  | FLASH | [8 empty] | Raw-Hex | 1 | 1.5 | 1 | 1 | - | 0 | 0 | 1 | 0 | - | 0x0：NoError 0x1：Right Roller1 Open-circuit/Short to BAT error
|  |  | FLASH | [8 empty] | Raw-Hex | 1 | 1.6 | 1 | 1 | - | 0 | 0 | 1 | 0 | - | 0x0：NoError 0x1：Right Roller2 Open-circuit/Short to BAT error
|  |  | FLASH | [8 empty] | Raw-Hex | 1 | 1.7 | 1 | 1 | - | 0 | 0 | 1 | 0 | - | 0x0：NoError 0x1：Left Roller1 Open-circuit/Short to BAT error
|  |  | FLASH | [8 empty] | Raw-Hex | 2 | 2 | 1 | 1 | - | 0 | 0 | 1 | 0 | - | 0x0：NoError 0x1：Left Roller2 Open-circuit/Short to BAT error
|  |  | FLASH | [8 empty] | Raw-Hex | 2 | 2.1 | 1 | 1 | - | 0 | 0 | 1 | 0 | - | 0x0：NoError 0x1：Right Switch Open-circuit/Short to BAT error
|  |  | FLASH | [8 empty] | Raw-Hex | 2 | 2..2 | 1 | 1 | - | 0 | 0 | 1 | 0 | - | 0x0：NoError 0x1：Right Switch Short to GND error
|  |  | FLASH | [8 empty] | Raw-Hex | 2 | 2.3 | 1 | 1 | - | 0 | 0 | 1 | 0 | - | 0x0：NoError 0x1：Left Switch Open-circuit/Short to BAT error
|  |  | FLASH | [8 empty] | Raw-Hex | 2 | 2.4 | 1 | 1 | - | 0 | 0 | 1 | 0 | - | 0x0：NoError 0x1：Left Switch Short to GND error
|  |  | FLASH | [8 empty] | Raw-Hex | 2 | 2.5 | 1 | 1 | - | 0 | 0 | 1 | 0 | - | 0x0：NoError 0x1：SWCPower Open-circuit/Short to BAT error
|  |  | FLASH | [8 empty] | Raw-Hex | 2 | 2.6 | 1 | 1 | - | 0 | 0 | 1 | 0 | - | 0x0：NoError 0x1：SWCPower Short to GND error
|  |  | FLASH | [8 empty] | Raw-Hex | 2 | 2.7 | 1 | 1 | - | 0 | 0 | 1 | 0 | - | 0x0：NoError 0x1：Steering Wheel off-grounded error
|  |  | FLASH | [8 empty] | Raw-Hex | 3 | 3 | 1 | 1 | - | 0 | 0 | 1 | 0 | - | 0x0：NoError 0x1：Left Roll stuck error
|  |  | FLASH | [8 empty] | Raw-Hex | 3 | 3.1 | 1 | 1 | - | 0 | 0 | 1 | 0 | - | 0x0：NoError 0x1：Right Roll stuck error
|  |  | FLASH | [8 empty] | Raw-Hex | 3 | 3.2 | 1 | 1 | - | 0 | 0 | 1 | 0 | - | 0x0：NoError 0x1：Left Switch left push stuck error
|  |  | FLASH | [8 empty] | Raw-Hex | 3 | 3.3 | 1 | 1 | - | 0 | 0 | 1 | 0 | - | 0x0：NoError 0x1：Left Switch right push stuck error
|  |  | FLASH | [8 empty] | Raw-Hex | 3 | 3.4 | 1 | 1 | - | 0 | 0 | 1 | 0 | - | 0x0：NoError 0x1：Left Switch center push stuck error
|  |  | FLASH | [8 empty] | Raw-Hex | 3 | 3.5 | 1 | 1 | - | 0 | 0 | 1 | 0 | - | 0x0：NoError 0x1：Right Switch left push stuck error
|  |  | FLASH | [8 empty] | Raw-Hex | 3 | 3.6 | 1 | 1 | - | 0 | 0 | 1 | 0 | - | 0x0：NoError 0x1：Right Switch right push stuck error
|  |  | FLASH | [8 empty] | Raw-Hex | 3 | 3.7 | 1 | 1 | - | 0 | 0 | 1 | 0 | - | 0x0：NoError 0x1：Right Switch center push stuck error
|  |  | FLASH | [8 empty] | Raw-Hex | 4 | 4 | 1 | 1 | - | 0 | 0 | 1 | 0 | - | 0x0：NoError 0x1：NTC Open-circuit/Short to BAT error
|  |  | FLASH | [8 empty] | Raw-Hex | 4 | 4.1 | 1 | 1 | - | 0 | 0 | 1 | 0 | - | 0x0：NoError 0x1：NTC Short to GND error
|  |  | FLASH | [8 empty] | Raw-Hex | 4 | 4.2 | 1 | 1 | - | 0 | 0 | 1 | 0 | - | 0x0：NoError 0x1：MAT over heat error
|  |  | FLASH | [8 empty] | Raw-Hex | 4 | 4.3 | 1 | 1 | - | 0 | 0 | 1 | 0 | - | 0x0：NoError 0x1：HOD EEPROM error
|  |  | FLASH | [8 empty] | Raw-Hex | 4 | 4.4 | 1 | 1 | - | 0 | 0 | 1 | 0 | - | 0x0：NoError 0x1：HOD CPU error
|  |  | FLASH | [8 empty] | Raw-Hex | 4 | 4.5 | 1 | 1 | - | 0 | 0 | 1 | 0 | - | 0x0：NoError 0x1：HOD guard interruption error
|  |  | FLASH | [8 empty] | Raw-Hex | 4 | 4.6 | 1 | 1 | - | 0 | 0 | 1 | 0 | - | 0x0：NoError 0x1：HOD BAT undervoltage error
|  |  | FLASH | [8 empty] | Raw-Hex | 4 | 4.7 | 1 | 1 | - | 0 | 0 | 1 | 0 | - | 0x0：NoError 0x1：HOD BAT overvoltage error
|  |  | FLASH | [8 empty] | Raw-Hex | 5 | 5 | 1 | 1 | - | 0 | 0 | 1 | 0 | - | 0x0：NoError 0x1：HOD Generic system error
|  |  | FLASH | [8 empty] | Raw-Hex | 5 | 5.1 | 1 | 1 | - | 0 | 0 | 1 | 0 | - | 0x0：NoError 0x1：DCDC Overvoltage error
|  |  | FLASH | [8 empty] | Raw-Hex | 5 | 5.2 | 1 | 1 | - | 0 | 0 | 1 | 0 | - | 0x0：NoError 0x1：DCDC Undervoltage error
|  |  | FLASH | [8 empty] | Raw-Hex | 5 | 5.3 | 1 | 1 | - | 0 | 0 | 1 | 0 | - | 0x0：NoError 0x1：Heating Short to GND error（预留）
|  |  | FLASH | [8 empty] | Raw-Hex | 5 | 5.4 | 1 | 1 | - | 0 | 0 | 1 | 0 | - | 0x0：NoError 0x1：Right Roller1 Short to GND error（预留）
|  |  | FLASH | [8 empty] | Raw-Hex | 5 | 5.5 | 1 | 1 | - | 0 | 0 | 1 | 0 | - | 0x0：NoError 0x1：Right Roller2 Short to GND error（预留）
|  |  | FLASH | [8 empty] | Raw-Hex | 5 | 5.6 | 1 | 1 | - | 0 | 0 | 1 | 0 | - | 0x0：NoError 0x1：HOD Sense interruption error（预留）
|  |  | FLASH | [8 empty] | Raw-Hex | 5 | 5.7 | 1 | 1 | - | 0 | 0 | 1 | 0 | - | 0x0：NoError 0x1：HOD coding error（预留）
|  |  | FLASH | [8 empty] | Raw-Hex | 6 | 6 | 1 | 1 | - | 0 | 0 | 1 | 0 | - | Reserved
|  |  | FLASH | [8 empty] | Raw-Hex | 6 | 6.1 | 1 | 1 | - | 0 | 0 | 1 | 0 | -
|  |  | FLASH | [8 empty] | Raw-Hex | 6 | 6.2 | 1 | 1 | - | 0 | 0 | 1 | 0 | -
|  |  | FLASH | [8 empty] | Raw-Hex | 6 | 6.3 | 1 | 1 | - | 0 | 0 | 1 | 0 | -
|  |  | FLASH | [8 empty] | Raw-Hex | 6 | 6.4 | 1 | 1 | - | 0 | 0 | 1 | 0 | -
|  |  | FLASH | [8 empty] | Raw-Hex | 6 | 6.5 | 1 | 1 | - | 0 | 0 | 1 | 0 | -
|  |  | FLASH | [8 empty] | Raw-Hex | 6 | 6.6 | 1 | 1 | - | 0 | 0 | 1 | 0 | -
|  |  | FLASH | [8 empty] | Raw-Hex | 6 | 6.7 | 1 | 1 | - | 0 | 0 | 1 | 0 | -
|  |  | FLASH | [8 empty] | Raw-Hex | 7 | 7 | 1 | 1 | - | 0 | 0 | 1 | 0 | -
|  |  | FLASH | [8 empty] | Raw-Hex | 7 | 7.1 | 1 | 1 | - | 0 | 0 | 1 | 0 | -
|  |  | FLASH | [8 empty] | Raw-Hex | 7 | 7.2 | 1 | 1 | - | 0 | 0 | 1 | 0 | -
|  |  | FLASH | [8 empty] | Raw-Hex | 7 | 7.3 | 1 | 1 | - | 0 | 0 | 1 | 0 | -
|  |  | FLASH | [8 empty] | Raw-Hex | 7 | 7.4 | 1 | 1 | - | 0 | 0 | 1 | 0 | -
|  |  | FLASH | [8 empty] | Raw-Hex | 7 | 7.5 | 1 | 1 | - | 0 | 0 | 1 | 0 | -
|  |  | FLASH | [8 empty] | Raw-Hex | 7 | 7.6 | 1 | 1 | - | 0 | 0 | 1 | 0 | -
|  |  | FLASH | [8 empty] | Raw-Hex | 7 | 7.7 | 1 | 1 | - | 0 | 0 | 1 | 0 | -
0x3729 | 本次的前9次故障信息 | 8 | FLASH | YES | None | 01/03 | NO
|  |  | FLASH | [7 empty] | 本次的前9次检测到的故障信息 | Raw-Hex | 0 | 0 | 1 | 1 | - | 0 | 0 | 1 | 0 | - | 0x0：NoError 0x1：as8579 Regular Fail（异常标志位REGF被置位）
|  |  | FLASH | [8 empty] | Raw-Hex | 0 | 0.1 | 1 | 1 | - | 0 | 0 | 1 | 0 | - | 0x0：NoError 0x1：as8579 Filter Fail（异常标志位BPFF被置位）
|  |  | FLASH | [8 empty] | Raw-Hex | 0 | 0.2 | 1 | 1 | - | 0 | 0 | 1 | 0 | - | 0x0：NoError 0x1：as8579 Overcurrent on VAR SEN（异常标志位OCSLD被置位）
|  |  | FLASH | [8 empty] | Raw-Hex | 0 | 0.3 | 1 | 1 | - | 0 | 0 | 1 | 0 | - | 0x0：NoError 0x1：as8579 Overcurrent on SEN（异常标志位OCSEN被置位）
|  |  | FLASH | [8 empty] | Raw-Hex | 0 | 0.4 | 1 | 1 | - | 0 | 0 | 1 | 0 | - | 0x0：NoError 0x1：as8579 Signature Error（异常标志位OTPF被置位）
|  |  | FLASH | [8 empty] | Raw-Hex | 0 | 0.5 | 1 | 1 | - | 0 | 0 | 1 | 0 | - | 0x0：NoError 0x1：as8579 SEN Lines Out of Range（异常标志位TX1F被置位）
|  |  | FLASH | [8 empty] | Raw-Hex | 0 | 0.6 | 1 | 1 | - | 0 | 0 | 1 | 0 | - | 0x0：NoError 0x1：as8579 VAR_SEN Out of Range（异常标志位TX2F被置位）
|  |  | FLASH | [8 empty] | Raw-Hex | 0 | 0.7 | 1 | 1 | - | 0 | 0 | 1 | 0 | - | 0x0：NoError 0x1：as8579 PGA Fail 1(I-Path)（异常标志位PGA1F被置位）
|  |  | FLASH | [8 empty] | Raw-Hex | 1 | 1 | 1 | 1 | - | 0 | 0 | 1 | 0 | - | 0x0：NoError 0x1：as8579 PGA Fail 2(Q-Path)（异常标志位PGA2F被置位）
|  |  | FLASH | [8 empty] | Raw-Hex | 1 | 1.1 | 1 | 1 | - | 0 | 0 | 1 | 0 | - | 0x0：NoError 0x1：as8579 Missing CLK_E Diagnostic（异常标志位NCLK被置位）
|  |  | FLASH | [8 empty] | Raw-Hex | 1 | 1.2 | 1 | 1 | - | 0 | 0 | 1 | 0 | - | 0x0：NoError 0x1：as8579 Current Buffer Fail（异常标志位CBF被置位）
|  |  | FLASH | [8 empty] | Raw-Hex | 1 | 1.3 | 1 | 1 | - | 0 | 0 | 1 | 0 | - | 0x0：NoError 0x1：as8579 Pin to Pin Short diagnostic（异常标志位PPSF被置位）
|  |  | FLASH | [8 empty] | Raw-Hex | 1 | 1.4 | 1 | 1 | - | 0 | 0 | 1 | 0 | - | 0x0：NoError 0x1：MAT Open-circuit/Short to BAT error
|  |  | FLASH | [8 empty] | Raw-Hex | 1 | 1.5 | 1 | 1 | - | 0 | 0 | 1 | 0 | - | 0x0：NoError 0x1：Right Roller1 Open-circuit/Short to BAT error
|  |  | FLASH | [8 empty] | Raw-Hex | 1 | 1.6 | 1 | 1 | - | 0 | 0 | 1 | 0 | - | 0x0：NoError 0x1：Right Roller2 Open-circuit/Short to BAT error
|  |  | FLASH | [8 empty] | Raw-Hex | 1 | 1.7 | 1 | 1 | - | 0 | 0 | 1 | 0 | - | 0x0：NoError 0x1：Left Roller1 Open-circuit/Short to BAT error
|  |  | FLASH | [8 empty] | Raw-Hex | 2 | 2 | 1 | 1 | - | 0 | 0 | 1 | 0 | - | 0x0：NoError 0x1：Left Roller2 Open-circuit/Short to BAT error
|  |  | FLASH | [8 empty] | Raw-Hex | 2 | 2.1 | 1 | 1 | - | 0 | 0 | 1 | 0 | - | 0x0：NoError 0x1：Right Switch Open-circuit/Short to BAT error
|  |  | FLASH | [8 empty] | Raw-Hex | 2 | 2..2 | 1 | 1 | - | 0 | 0 | 1 | 0 | - | 0x0：NoError 0x1：Right Switch Short to GND error
|  |  | FLASH | [8 empty] | Raw-Hex | 2 | 2.3 | 1 | 1 | - | 0 | 0 | 1 | 0 | - | 0x0：NoError 0x1：Left Switch Open-circuit/Short to BAT error
|  |  | FLASH | [8 empty] | Raw-Hex | 2 | 2.4 | 1 | 1 | - | 0 | 0 | 1 | 0 | - | 0x0：NoError 0x1：Left Switch Short to GND error
|  |  | FLASH | [8 empty] | Raw-Hex | 2 | 2.5 | 1 | 1 | - | 0 | 0 | 1 | 0 | - | 0x0：NoError 0x1：SWCPower Open-circuit/Short to BAT error
|  |  | FLASH | [8 empty] | Raw-Hex | 2 | 2.6 | 1 | 1 | - | 0 | 0 | 1 | 0 | - | 0x0：NoError 0x1：SWCPower Short to GND error
|  |  | FLASH | [8 empty] | Raw-Hex | 2 | 2.7 | 1 | 1 | - | 0 | 0 | 1 | 0 | - | 0x0：NoError 0x1：Steering Wheel off-grounded error
|  |  | FLASH | [8 empty] | Raw-Hex | 3 | 3 | 1 | 1 | - | 0 | 0 | 1 | 0 | - | 0x0：NoError 0x1：Left Roll stuck error
|  |  | FLASH | [8 empty] | Raw-Hex | 3 | 3.1 | 1 | 1 | - | 0 | 0 | 1 | 0 | - | 0x0：NoError 0x1：Right Roll stuck error
|  |  | FLASH | [8 empty] | Raw-Hex | 3 | 3.2 | 1 | 1 | - | 0 | 0 | 1 | 0 | - | 0x0：NoError 0x1：Left Switch left push stuck error
|  |  | FLASH | [8 empty] | Raw-Hex | 3 | 3.3 | 1 | 1 | - | 0 | 0 | 1 | 0 | - | 0x0：NoError 0x1：Left Switch right push stuck error
|  |  | FLASH | [8 empty] | Raw-Hex | 3 | 3.4 | 1 | 1 | - | 0 | 0 | 1 | 0 | - | 0x0：NoError 0x1：Left Switch center push stuck error
|  |  | FLASH | [8 empty] | Raw-Hex | 3 | 3.5 | 1 | 1 | - | 0 | 0 | 1 | 0 | - | 0x0：NoError 0x1：Right Switch left push stuck error
|  |  | FLASH | [8 empty] | Raw-Hex | 3 | 3.6 | 1 | 1 | - | 0 | 0 | 1 | 0 | - | 0x0：NoError 0x1：Right Switch right push stuck error
|  |  | FLASH | [8 empty] | Raw-Hex | 3 | 3.7 | 1 | 1 | - | 0 | 0 | 1 | 0 | - | 0x0：NoError 0x1：Right Switch center push stuck error
|  |  | FLASH | [8 empty] | Raw-Hex | 4 | 4 | 1 | 1 | - | 0 | 0 | 1 | 0 | - | 0x0：NoError 0x1：NTC Open-circuit/Short to BAT error
|  |  | FLASH | [8 empty] | Raw-Hex | 4 | 4.1 | 1 | 1 | - | 0 | 0 | 1 | 0 | - | 0x0：NoError 0x1：NTC Short to GND error
|  |  | FLASH | [8 empty] | Raw-Hex | 4 | 4.2 | 1 | 1 | - | 0 | 0 | 1 | 0 | - | 0x0：NoError 0x1：MAT over heat error
|  |  | FLASH | [8 empty] | Raw-Hex | 4 | 4.3 | 1 | 1 | - | 0 | 0 | 1 | 0 | - | 0x0：NoError 0x1：HOD EEPROM error
|  |  | FLASH | [8 empty] | Raw-Hex | 4 | 4.4 | 1 | 1 | - | 0 | 0 | 1 | 0 | - | 0x0：NoError 0x1：HOD CPU error
|  |  | FLASH | [8 empty] | Raw-Hex | 4 | 4.5 | 1 | 1 | - | 0 | 0 | 1 | 0 | - | 0x0：NoError 0x1：HOD guard interruption error
|  |  | FLASH | [8 empty] | Raw-Hex | 4 | 4.6 | 1 | 1 | - | 0 | 0 | 1 | 0 | - | 0x0：NoError 0x1：HOD BAT undervoltage error
|  |  | FLASH | [8 empty] | Raw-Hex | 4 | 4.7 | 1 | 1 | - | 0 | 0 | 1 | 0 | - | 0x0：NoError 0x1：HOD BAT overvoltage error
|  |  | FLASH | [8 empty] | Raw-Hex | 5 | 5 | 1 | 1 | - | 0 | 0 | 1 | 0 | - | 0x0：NoError 0x1：HOD Generic system error
|  |  | FLASH | [8 empty] | Raw-Hex | 5 | 5.1 | 1 | 1 | - | 0 | 0 | 1 | 0 | - | 0x0：NoError 0x1：DCDC Overvoltage error
|  |  | FLASH | [8 empty] | Raw-Hex | 5 | 5.2 | 1 | 1 | - | 0 | 0 | 1 | 0 | - | 0x0：NoError 0x1：DCDC Undervoltage error
|  |  | FLASH | [8 empty] | Raw-Hex | 5 | 5.3 | 1 | 1 | - | 0 | 0 | 1 | 0 | - | 0x0：NoError 0x1：Heating Short to GND error（预留）
|  |  | FLASH | [8 empty] | Raw-Hex | 5 | 5.4 | 1 | 1 | - | 0 | 0 | 1 | 0 | - | 0x0：NoError 0x1：Right Roller1 Short to GND error（预留）
|  |  | FLASH | [8 empty] | Raw-Hex | 5 | 5.5 | 1 | 1 | - | 0 | 0 | 1 | 0 | - | 0x0：NoError 0x1：Right Roller2 Short to GND error（预留）
|  |  | FLASH | [8 empty] | Raw-Hex | 5 | 5.6 | 1 | 1 | - | 0 | 0 | 1 | 0 | - | 0x0：NoError 0x1：HOD Sense interruption error（预留）
|  |  | FLASH | [8 empty] | Raw-Hex | 5 | 5.7 | 1 | 1 | - | 0 | 0 | 1 | 0 | - | 0x0：NoError 0x1：HOD coding error（预留）
|  |  | FLASH | [8 empty] | Raw-Hex | 6 | 6 | 1 | 1 | - | 0 | 0 | 1 | 0 | - | Reserved
|  |  | FLASH | [8 empty] | Raw-Hex | 6 | 6.1 | 1 | 1 | - | 0 | 0 | 1 | 0 | -
|  |  | FLASH | [8 empty] | Raw-Hex | 6 | 6.2 | 1 | 1 | - | 0 | 0 | 1 | 0 | -
|  |  | FLASH | [8 empty] | Raw-Hex | 6 | 6.3 | 1 | 1 | - | 0 | 0 | 1 | 0 | -
|  |  | FLASH | [8 empty] | Raw-Hex | 6 | 6.4 | 1 | 1 | - | 0 | 0 | 1 | 0 | -
|  |  | FLASH | [8 empty] | Raw-Hex | 6 | 6.5 | 1 | 1 | - | 0 | 0 | 1 | 0 | -
|  |  | FLASH | [8 empty] | Raw-Hex | 6 | 6.6 | 1 | 1 | - | 0 | 0 | 1 | 0 | -
|  |  | FLASH | [8 empty] | Raw-Hex | 6 | 6.7 | 1 | 1 | - | 0 | 0 | 1 | 0 | -
|  |  | FLASH | [8 empty] | Raw-Hex | 7 | 7 | 1 | 1 | - | 0 | 0 | 1 | 0 | -
|  |  | FLASH | [8 empty] | Raw-Hex | 7 | 7.1 | 1 | 1 | - | 0 | 0 | 1 | 0 | -
|  |  | FLASH | [8 empty] | Raw-Hex | 7 | 7.2 | 1 | 1 | - | 0 | 0 | 1 | 0 | -
|  |  | FLASH | [8 empty] | Raw-Hex | 7 | 7.3 | 1 | 1 | - | 0 | 0 | 1 | 0 | -
|  |  | FLASH | [8 empty] | Raw-Hex | 7 | 7.4 | 1 | 1 | - | 0 | 0 | 1 | 0 | -
|  |  | FLASH | [8 empty] | Raw-Hex | 7 | 7.5 | 1 | 1 | - | 0 | 0 | 1 | 0 | -
|  |  | FLASH | [8 empty] | Raw-Hex | 7 | 7.6 | 1 | 1 | - | 0 | 0 | 1 | 0 | -
|  |  | FLASH | [8 empty] | Raw-Hex | 7 | 7.7 | 1 | 1 | - | 0 | 0 | 1 | 0 | -
0x3730 | Offset值控制报文 | 8 | RAM | YES | None | 01/03 | YES | L2 | 03 | No requirement
|  |  | RAM | [7 empty] | Ch4IValueOffset | Raw-Hex | 0 | 0 | 8 | 1 | - | 0 | 0 | 255 | 0 | -
|  |  | RAM | [7 empty] | Ch4QValueOffset | Raw-Hex | 1 | 1 | 8 | 1 | - | 0 | 0 | 255 | 0 | -
|  |  | RAM | [7 empty] | Ch7IValueOffset | Raw-Hex | 2 | 2 | 8 | 1 | - | 0 | 0 | 255 | 0 | -
|  |  | RAM | [7 empty] | Ch7QValueOffset | Raw-Hex | 3 | 3 | 8 | 1 | - | 0 | 0 | 255 | 0 | -
|  |  | RAM | [7 empty] | Ch8IValueOffset | Raw-Hex | 4 | 4 | 8 | 1 | - | 0 | 0 | 255 | 0 | -
|  |  | RAM | [7 empty] | Ch8QValueOffset | Raw-Hex | 5 | 5 | 8 | 1 | - | 0 | 0 | 255 | 0 | -
|  |  | RAM | [8 empty] | Raw-Hex | 6 | 6 | 8 | 1 | - | 0 | 0 | 255 | 0 | - | Reserved
|  |  | RAM | [8 empty] | Raw-Hex | 7 | 7 | 8 | 1 | - | 0 | 0 | 255 | 0 | - | Reserved
0x3731 | 内部CANFDID配置 | 8 | RAM | YES | None | 01/03 | YES | L2 | 03 | No requirement
|  |  | FLASH | [7 empty] | 内部ID状态 | Raw-Hex | 0 | 0 | 8 | 1 | - | 0 | 0 | 255 | 85 | - | 0xAA：开启内部报文外发（0x7C6、0x7CC） 0x55：停止内部报文外发（0x7C6、0x7CC）
|  |  | FLASH | [7 empty] | CANID配置 | Raw-Hex | 1 | 1 | 8 | 1 | - | 0 | 0 | 255 | 0 | - | 0x00：外发应用CAN ID 加0x00 0x10：外发应用CAN ID 加0x10 : : 0xE0 ：外发应用CAN ID 加0xE0 0xF0： 外发应用CAN ID 加0xF0 Others:Reserved
|  |  | FLASH | [8 empty] | Raw-Hex | 2 | 2 | 8 | 1 | - | 0 | 0 | 255 | 0 | - | Reserved
|  |  | FLASH | [8 empty] | Raw-Hex | 3 | 3 | 8 | 1 | - | 0 | 0 | 255 | 0 | - | Reserved
|  |  | FLASH | [8 empty] | Raw-Hex | 4 | 4 | 8 | 1 | - | 0 | 0 | 255 | 0 | - | Reserved
|  |  | FLASH | [8 empty] | Raw-Hex | 5 | 5 | 8 | 1 | - | 0 | 0 | 255 | 0 | - | Reserved
|  |  | FLASH | [8 empty] | Raw-Hex | 6 | 6 | 8 | 1 | - | 0 | 0 | 255 | 0 | - | Reserved
|  |  | FLASH | [8 empty] | Raw-Hex | 7 | 7 | 8 | 1 | - | 0 | 0 | 255 | 0 | - | Reserved
0x3732 | 分时复用占比控制 | 8 | RAM | YES | None | 01/03 | NO | None
|  |  | RAM | [7 empty] | 加热占比值 | Raw-Hex | 0 | 0 | 8 | 1 | - | 0 | 0 | 255 | 0 | - | Reserved | 分时复用以200ms为一个周期
|  |  | RAM | [8 empty] | Raw-Hex | 1 | 1 | 8 | 1 | - | 0 | 0 | 255 | 0 | - | Reserved
|  |  | RAM | [8 empty] | Raw-Hex | 2 | 2 | 8 | 1 | - | 0 | 0 | 255 | 0 | - | Reserved
|  |  | RAM | [8 empty] | Raw-Hex | 3 | 3 | 8 | 1 | - | 0 | 0 | 255 | 0 | - | Reserved
|  |  | RAM | [8 empty] | Raw-Hex | 4 | 4 | 8 | 1 | - | 0 | 0 | 255 | 0 | - | Reserved
|  |  | RAM | [8 empty] | Raw-Hex | 5 | 5 | 8 | 1 | - | 0 | 0 | 255 | 0 | - | Reserved
|  |  | RAM | [8 empty] | Raw-Hex | 6 | 6 | 8 | 1 | - | 0 | 0 | 255 | 0 | - | Reserved
|  |  | RAM | [8 empty] | Raw-Hex | 7 | 7 | 8 | 1 | - | 0 | 0 | 255 | 0 | - | Reserved
0x3733 | 老化信息 | 8 | FLASH | YES | None | 01/03 | NO
|  |  | FLASH | [7 empty] | 老化状态 | Raw-Hex | 0 | 0 | 8 | 1 | - | 0 | 0 | 255 | 85 | - | Reserved
|  |  | FLASH | [7 empty] | 老化期间空盘最小值 | Raw-Hex | 1 | 0 | 16 | 1 | - | 0 | 0 | 16383 | 0 | - | Reserved
|  |  | FLASH | [7 empty] | 老化期间空盘最大值 | Raw-Hex | 3 | 3 | 16 | 1 | - | 0 | 0 | 16383 | 0 | - | Reserved
|  |  | FLASH | [8 empty] | Raw-Hex | 5 | 5 | 8 | 1 | - | 0 | 0 | 255 | 0 | - | Reserved
|  |  | FLASH | [8 empty] | Raw-Hex | 6 | 6 | 8 | 1 | - | 0 | 0 | 255 | 0 | - | Reserved
|  |  | FLASH | [8 empty] | Raw-Hex | 7 | 7 | 8 | 1 | - | 0 | 0 | 255 | 0 | - | Reserved
0x3734 | 方向盘信息配置 | 8 | FLASH | YES | None | 01/03 | YES | L2 | 03 | No requirement
|  |  | FLASH | [7 empty] | 方向盘皮质（预留） | Raw-Hex | 0 | 0 | 2 | 1 | - | 0 | 0 | 3 | 0 | - | 0x0：默认皮质（超纤皮） 0x1：reserved 0x2：reserved 0x3：reserved
|  |  | FLASH | [7 empty] | Mat类型（预留） | Raw-Hex | 0 | 0.2 | 2 | 1 | - | 0 | 0 | 3 | 0 | - | 0x0：默认mat（无纺布） 0x1：reserved 0x2：reserved 0x3：reserved
|  |  | FLASH | [7 empty] | 方向盘造型（预留） | Raw-Hex | 0 | 0.4 | 2 | 1 | - | 0 | 0 | 3 | 0 | - | 0x0：默认形状（圆形） 0x1；方形 0x2：reserved 0x3：reserved
|  |  | FLASH | [7 empty] | 接地类型（预留） | Raw-Hex | 0 | 0.6 | 2 | 1 | - | 0 | 0 | 3 | 0 | - | 0x0：管柱接地 0x1：管柱未接地 0x2：reserved 0x3：reserved
|  |  | FLASH | [7 empty] | 方向盘工艺（预留） | Raw-Hex | 1 | 1 | 2 | 1 | - | 0 | 0 | 3 | 0 | - | 0x0：默认工艺（二次发泡） 0x1：皮下包覆 0x2：reserved 0x3：reserved
|  |  | FLASH | [8 empty] | Raw-Hex | 1 | 1.2 | 6 | 1 | - | 0 | 0 | 63 | 0 | - | Reserved
|  |  | FLASH | [8 empty] | Raw-Hex | 2 | 2 | 8 | 1 | - | 0 | 0 | 255 | 0 | - | Reserved
|  |  | FLASH | [8 empty] | Raw-Hex | 3 | 3 | 8 | 1 | - | 0 | 0 | 255 | 0 | - | Reserved
|  |  | FLASH | [8 empty] | Raw-Hex | 4 | 4 | 8 | 1 | - | 0 | 0 | 255 | 0 | - | Reserved
|  |  | FLASH | [8 empty] | Raw-Hex | 5 | 5 | 8 | 1 | - | 0 | 0 | 255 | 0 | - | Reserved
|  |  | FLASH | [8 empty] | Raw-Hex | 6 | 6 | 8 | 1 | - | 0 | 0 | 255 | 0 | - | Reserved
|  |  | FLASH | [8 empty] | Raw-Hex | 7 | 7 | 8 | 1 | - | 0 | 0 | 255 | 0 | - | Reserved
0x3735 | 加热停止原因 | 10 | FLASH | YES | None | 01/03 | NO
|  |  | FLASH | [7 empty] | 本次加热停止原因 | Raw-Hex | 0 | 0 | 1 | 1 | - | 0 | 0 | 1 | 0 | - | 0x0：NoError 0x1：MAT Open-circuit/Short to BAT error | DID 0x3736 byte0记录本次加热停止原因，byte1记录本次的前1次加热停止原因，···、byte9记录本次的前9次加热停止原因。即采用“滑动窗口法”，示意图如下所示：
|  |  | FLASH | [8 empty] | Raw-Hex | 0 | 0.1 | 1 | 1 | - | 0 | 0 | 1 | 0 | - | 0x0：NoError 0x1：MAT over heat
|  |  | FLASH | [8 empty] | Raw-Hex | 0 | 0.2 | 1 | 1 | - | 0 | 0 | 1 | 0 | - | 0x0：NoError 0x1：NTC Open-circuit/Short to BAT error
|  |  | FLASH | [8 empty] | Raw-Hex | 0 | 0.3 | 1 | 1 | - | 0 | 0 | 1 | 0 | - | 0x0：NoError 0x1：NTC Short to GND error
|  |  | FLASH | [8 empty] | Raw-Hex | 0 | 0.4 | 1 | 1 | - | 0 | 0 | 1 | 0 | - | 0x0：收到238报文信号StrWhlHeatgCmd=0x1~0x64 0x1：收到238报文信号StrWhlHeatgCmd=0x0、0x65~0x7F
|  |  | FLASH | [8 empty] | Raw-Hex | 0 | 0.5 | 1 | 1 | - | 0 | 0 | 1 | 0 | - | 0x0：加热时长＜10min 0x1：加热时长≥10min(预留)
|  |  | FLASH | [8 empty] | Raw-Hex | 0 | 0.6 | 1 | 1 | - | 0 | 0 | 1 | 0 | - | 0x0：NoError 0x1：Heating Short to GND error（预留）
|  |  | FLASH | [8 empty] | Raw-Hex | 0 | 0.7 | 1 | 1 | - | 0 | 0 | 1 | 0 | - | reserved
|  |  | FLASH | [7 empty] | 本次的前1次加热停止原因 | Raw-Hex | 1 | 1 | 1 | 1 | - | 0 | 0 | 1 | 0 | - | 0x0：NoError 0x1：MAT Open-circuit/Short to BAT error
|  |  | FLASH | [8 empty] | Raw-Hex | 1 | 1.1 | 1 | 1 | - | 0 | 0 | 1 | 0 | - | 0x0：NoError 0x1：MAT over heat
|  |  | FLASH | [8 empty] | Raw-Hex | 1 | 1.2 | 1 | 1 | - | 0 | 0 | 1 | 0 | - | 0x0：NoError 0x1：NTC Open-circuit/Short to BAT error
|  |  | FLASH | [8 empty] | Raw-Hex | 1 | 1.3 | 1 | 1 | - | 0 | 0 | 1 | 0 | - | 0x0：NoError 0x1：NTC Short to GND error
|  |  | FLASH | [8 empty] | Raw-Hex | 1 | 1.4 | 1 | 1 | - | 0 | 0 | 1 | 0 | - | 0x0：收到238报文信号StrWhlHeatgCmd=0x1~0x64 0x1：收到238报文信号StrWhlHeatgCmd=0x0、0x65~0x7F
|  |  | FLASH | [8 empty] | Raw-Hex | 1 | 1.5 | 1 | 1 | - | 0 | 0 | 1 | 0 | - | 0x0：加热时长＜10min 0x1：加热时长≥10min(预留)
|  |  | FLASH | [8 empty] | Raw-Hex | 1 | 1.6 | 1 | 1 | - | 0 | 0 | 1 | 0 | - | 0x0：NoError 0x1：Heating Short to GND error（预留）
|  |  | FLASH | [8 empty] | Raw-Hex | 1 | 1.7 | 1 | 1 | - | 0 | 0 | 1 | 0 | - | reserved
|  |  | FLASH | [7 empty] | 本次的前2次加热停止原因 | Raw-Hex | 2 | 2 | 1 | 1 | - | 0 | 0 | 1 | 0 | - | 0x0：NoError 0x1：MAT Open-circuit/Short to BAT error
|  |  | FLASH | [8 empty] | Raw-Hex | 2 | 2.1 | 1 | 1 | - | 0 | 0 | 1 | 0 | - | 0x0：NoError 0x1：MAT over heat
|  |  | FLASH | [8 empty] | Raw-Hex | 2 | 2..2 | 1 | 1 | - | 0 | 0 | 1 | 0 | - | 0x0：NoError 0x1：NTC Open-circuit/Short to BAT error
|  |  | FLASH | [8 empty] | Raw-Hex | 2 | 2.3 | 1 | 1 | - | 0 | 0 | 1 | 0 | - | 0x0：NoError 0x1：NTC Short to GND error
|  |  | FLASH | [8 empty] | Raw-Hex | 2 | 2.4 | 1 | 1 | - | 0 | 0 | 1 | 0 | - | 0x0：收到238报文信号StrWhlHeatgCmd=0x1~0x64 0x1：收到238报文信号StrWhlHeatgCmd=0x0、0x65~0x7F
|  |  | FLASH | [8 empty] | Raw-Hex | 2 | 2.5 | 1 | 1 | - | 0 | 0 | 1 | 0 | - | 0x0：加热时长＜10min 0x1：加热时长≥10min(预留)
|  |  | FLASH | [8 empty] | Raw-Hex | 2 | 2.6 | 1 | 1 | - | 0 | 0 | 1 | 0 | - | 0x0：NoError 0x1：Heating Short to GND error（预留）
|  |  | FLASH | [8 empty] | Raw-Hex | 2 | 2.7 | 1 | 1 | - | 0 | 0 | 1 | 0 | - | reserved
|  |  | FLASH | [7 empty] | 本次的前3次加热停止原因 | Raw-Hex | 3 | 3 | 1 | 1 | - | 0 | 0 | 1 | 0 | - | 0x0：NoError 0x1：MAT Open-circuit/Short to BAT error
|  |  | FLASH | [8 empty] | Raw-Hex | 3 | 3.1 | 1 | 1 | - | 0 | 0 | 1 | 0 | - | 0x0：NoError 0x1：MAT over heat
|  |  | FLASH | [8 empty] | Raw-Hex | 3 | 3.2 | 1 | 1 | - | 0 | 0 | 1 | 0 | - | 0x0：NoError 0x1：NTC Open-circuit/Short to BAT error
|  |  | FLASH | [8 empty] | Raw-Hex | 3 | 3.3 | 1 | 1 | - | 0 | 0 | 1 | 0 | - | 0x0：NoError 0x1：NTC Short to GND error
|  |  | FLASH | [8 empty] | Raw-Hex | 3 | 3.4 | 1 | 1 | - | 0 | 0 | 1 | 0 | - | 0x0：收到238报文信号StrWhlHeatgCmd=0x1~0x64 0x1：收到238报文信号StrWhlHeatgCmd=0x0、0x65~0x7F
|  |  | FLASH | [8 empty] | Raw-Hex | 3 | 3.5 | 1 | 1 | - | 0 | 0 | 1 | 0 | - | 0x0：加热时长＜10min 0x1：加热时长≥10min(预留)
|  |  | FLASH | [8 empty] | Raw-Hex | 3 | 3.6 | 1 | 1 | - | 0 | 0 | 1 | 0 | - | 0x0：NoError 0x1：Heating Short to GND error（预留）
|  |  | FLASH | [8 empty] | Raw-Hex | 3 | 3.7 | 1 | 1 | - | 0 | 0 | 1 | 0 | - | reserved
|  |  | FLASH | [7 empty] | 本次的前4次加热停止原因 | Raw-Hex | 4 | 4 | 1 | 1 | - | 0 | 0 | 1 | 0 | - | 0x0：NoError 0x1：MAT Open-circuit/Short to BAT error
|  |  | FLASH | [8 empty] | Raw-Hex | 4 | 4.1 | 1 | 1 | - | 0 | 0 | 1 | 0 | - | 0x0：NoError 0x1：MAT over heat
|  |  | FLASH | [8 empty] | Raw-Hex | 4 | 4.2 | 1 | 1 | - | 0 | 0 | 1 | 0 | - | 0x0：NoError 0x1：NTC Open-circuit/Short to BAT error
|  |  | FLASH | [8 empty] | Raw-Hex | 4 | 4.3 | 1 | 1 | - | 0 | 0 | 1 | 0 | - | 0x0：NoError 0x1：NTC Short to GND error
|  |  | FLASH | [8 empty] | Raw-Hex | 4 | 4.4 | 1 | 1 | - | 0 | 0 | 1 | 0 | - | 0x0：收到238报文信号StrWhlHeatgCmd=0x1~0x64 0x1：收到238报文信号StrWhlHeatgCmd=0x0、0x65~0x7F
|  |  | FLASH | [8 empty] | Raw-Hex | 4 | 4.5 | 1 | 1 | - | 0 | 0 | 1 | 0 | - | 0x0：加热时长＜10min 0x1：加热时长≥10min(预留)
|  |  | FLASH | [8 empty] | Raw-Hex | 4 | 4.6 | 1 | 1 | - | 0 | 0 | 1 | 0 | - | 0x0：NoError 0x1：Heating Short to GND error（预留）
|  |  | FLASH | [8 empty] | Raw-Hex | 4 | 4.7 | 1 | 1 | - | 0 | 0 | 1 | 0 | - | reserved
|  |  | FLASH | [7 empty] | 本次的前5次加热停止原因 | Raw-Hex | 5 | 5 | 1 | 1 | - | 0 | 0 | 1 | 0 | - | 0x0：NoError 0x1：MAT Open-circuit/Short to BAT error
|  |  | FLASH | [8 empty] | Raw-Hex | 5 | 5.1 | 1 | 1 | - | 0 | 0 | 1 | 0 | - | 0x0：NoError 0x1：MAT over heat
|  |  | FLASH | [8 empty] | Raw-Hex | 5 | 5.2 | 1 | 1 | - | 0 | 0 | 1 | 0 | - | 0x0：NoError 0x1：NTC Open-circuit/Short to BAT error
|  |  | FLASH | [8 empty] | Raw-Hex | 5 | 5.3 | 1 | 1 | - | 0 | 0 | 1 | 0 | - | 0x0：NoError 0x1：NTC Short to GND error
|  |  | FLASH | [8 empty] | Raw-Hex | 5 | 5.4 | 1 | 1 | - | 0 | 0 | 1 | 0 | - | 0x0：收到238报文信号StrWhlHeatgCmd=0x1~0x64 0x1：收到238报文信号StrWhlHeatgCmd=0x0、0x65~0x7F
|  |  | FLASH | [8 empty] | Raw-Hex | 5 | 5.5 | 1 | 1 | - | 0 | 0 | 1 | 0 | - | 0x0：加热时长＜10min 0x1：加热时长≥10min(预留)
|  |  | FLASH | [8 empty] | Raw-Hex | 5 | 5.6 | 1 | 1 | - | 0 | 0 | 1 | 0 | - | 0x0：NoError 0x1：Heating Short to GND error（预留）
|  |  | FLASH | [8 empty] | Raw-Hex | 5 | 5.7 | 1 | 1 | - | 0 | 0 | 1 | 0 | - | reserved
|  |  | FLASH | [7 empty] | 本次的前6次加热停止原因 | Raw-Hex | 6 | 6 | 1 | 1 | - | 0 | 0 | 1 | 0 | - | 0x0：NoError 0x1：MAT Open-circuit/Short to BAT error
|  |  | FLASH | [8 empty] | Raw-Hex | 6 | 6.1 | 1 | 1 | - | 0 | 0 | 1 | 0 | - | 0x0：NoError 0x1：MAT over heat
|  |  | FLASH | [8 empty] | Raw-Hex | 6 | 6.2 | 1 | 1 | - | 0 | 0 | 1 | 0 | - | 0x0：NoError 0x1：NTC Open-circuit/Short to BAT error
|  |  | FLASH | [8 empty] | Raw-Hex | 6 | 6.3 | 1 | 1 | - | 0 | 0 | 1 | 0 | - | 0x0：NoError 0x1：NTC Short to GND error
|  |  | FLASH | [8 empty] | Raw-Hex | 6 | 6.4 | 1 | 1 | - | 0 | 0 | 1 | 0 | - | 0x0：收到238报文信号StrWhlHeatgCmd=0x1~0x64 0x1：收到238报文信号StrWhlHeatgCmd=0x0、0x65~0x7F
|  |  | FLASH | [8 empty] | Raw-Hex | 6 | 6.5 | 1 | 1 | - | 0 | 0 | 1 | 0 | - | 0x0：加热时长＜10min 0x1：加热时长≥10min(预留)
|  |  | FLASH | [8 empty] | Raw-Hex | 6 | 6.6 | 1 | 1 | - | 0 | 0 | 1 | 0 | - | 0x0：NoError 0x1：Heating Short to GND error（预留）
|  |  | FLASH | [8 empty] | Raw-Hex | 6 | 6.7 | 1 | 1 | - | 0 | 0 | 1 | 0 | - | reserved
|  |  | FLASH | [7 empty] | 本次的前7次加热停止原因 | Raw-Hex | 7 | 7 | 1 | 1 | - | 0 | 0 | 1 | 0 | - | 0x0：NoError 0x1：MAT Open-circuit/Short to BAT error
|  |  | FLASH | [8 empty] | Raw-Hex | 7 | 7.1 | 1 | 1 | - | 0 | 0 | 1 | 0 | - | 0x0：NoError 0x1：MAT over heat
|  |  | FLASH | [8 empty] | Raw-Hex | 7 | 7.2 | 1 | 1 | - | 0 | 0 | 1 | 0 | - | 0x0：NoError 0x1：NTC Open-circuit/Short to BAT error
|  |  | FLASH | [8 empty] | Raw-Hex | 7 | 7.3 | 1 | 1 | - | 0 | 0 | 1 | 0 | - | 0x0：NoError 0x1：NTC Short to GND error
|  |  | FLASH | [8 empty] | Raw-Hex | 7 | 7.4 | 1 | 1 | - | 0 | 0 | 1 | 0 | - | 0x0：收到238报文信号StrWhlHeatgCmd=0x1~0x64 0x1：收到238报文信号StrWhlHeatgCmd=0x0、0x65~0x7F
|  |  | FLASH | [8 empty] | Raw-Hex | 7 | 7.5 | 1 | 1 | - | 0 | 0 | 1 | 0 | - | 0x0：加热时长＜10min 0x1：加热时长≥10min(预留)
|  |  | FLASH | [8 empty] | Raw-Hex | 7 | 7.6 | 1 | 1 | - | 0 | 0 | 1 | 0 | - | 0x0：NoError 0x1：Heating Short to GND error（预留）
|  |  | FLASH | [8 empty] | Raw-Hex | 7 | 7.7 | 1 | 1 | - | 0 | 0 | 1 | 0 | - | reserved
|  |  | FLASH | [7 empty] | 本次的前8次加热停止原因 | Raw-Hex | 8 | 8 | 1 | 1 | - | 0 | 0 | 1 | 0 | - | 0x0：NoError 0x1：MAT Open-circuit/Short to BAT error
|  |  | FLASH | [8 empty] | Raw-Hex | 8 | 8.1 | 1 | 1 | - | 0 | 0 | 1 | 0 | - | 0x0：NoError 0x1：MAT over heat
|  |  | FLASH | [8 empty] | Raw-Hex | 8 | 8.2 | 1 | 1 | - | 0 | 0 | 1 | 0 | - | 0x0：NoError 0x1：NTC Open-circuit/Short to BAT error
|  |  | FLASH | [8 empty] | Raw-Hex | 8 | 8.3 | 1 | 1 | - | 0 | 0 | 1 | 0 | - | 0x0：NoError 0x1：NTC Short to GND error
|  |  | FLASH | [8 empty] | Raw-Hex | 8 | 8.4 | 1 | 1 | - | 0 | 0 | 1 | 0 | - | 0x0：收到238报文信号StrWhlHeatgCmd=0x1~0x64 0x1：收到238报文信号StrWhlHeatgCmd=0x0、0x65~0x7F
|  |  | FLASH | [8 empty] | Raw-Hex | 8 | 8.5 | 1 | 1 | - | 0 | 0 | 1 | 0 | - | 0x0：加热时长＜10min 0x1：加热时长≥10min(预留)
|  |  | FLASH | [8 empty] | Raw-Hex | 8 | 8.6 | 1 | 1 | - | 0 | 0 | 1 | 0 | - | 0x0：NoError 0x1：Heating Short to GND error（预留）
|  |  | FLASH | [8 empty] | Raw-Hex | 8 | 8.7 | 1 | 1 | - | 0 | 0 | 1 | 0 | - | reserved
|  |  | FLASH | [7 empty] | 本次的前9次加热停止原因 | Raw-Hex | 9 | 9 | 1 | 1 | - | 0 | 0 | 1 | 0 | - | 0x0：NoError 0x1：MAT Open-circuit/Short to BAT error
|  |  | FLASH | [8 empty] | Raw-Hex | 9 | 9.1 | 1 | 1 | - | 0 | 0 | 1 | 0 | - | 0x0：NoError 0x1：MAT over heat
|  |  | FLASH | [8 empty] | Raw-Hex | 9 | 9.2 | 1 | 1 | - | 0 | 0 | 1 | 0 | - | 0x0：NoError 0x1：NTC Open-circuit/Short to BAT error
|  |  | FLASH | [8 empty] | Raw-Hex | 9 | 9.3 | 1 | 1 | - | 0 | 0 | 1 | 0 | - | 0x0：NoError 0x1：NTC Short to GND error
|  |  | FLASH | [8 empty] | Raw-Hex | 9 | 9.4 | 1 | 1 | - | 0 | 0 | 1 | 0 | - | 0x0：收到238报文信号StrWhlHeatgCmd=0x1~0x64 0x1：收到238报文信号StrWhlHeatgCmd=0x0、0x65~0x7F
|  |  | FLASH | [8 empty] | Raw-Hex | 9 | 9.5 | 1 | 1 | - | 0 | 0 | 1 | 0 | - | 0x0：加热时长＜10min 0x1：加热时长≥10min(预留)
|  |  | FLASH | [8 empty] | Raw-Hex | 9 | 9.6 | 1 | 1 | - | 0 | 0 | 1 | 0 | - | 0x0：NoError 0x1：Heating Short to GND error（预留）
|  |  | FLASH | [8 empty] | Raw-Hex | 9 | 9.7 | 1 | 1 | - | 0 | 0 | 1 | 0 | - | reserved
0x3756 | 读取/写入PCBA镭射二维码内容 | 25 | FLASH | YES | None | 01/03 | YES | None | 03
[11 empty] | 公司名称_3bytes | Raw-ASCII | 0 | 0.0 | 24 | - | - | - | - | - | - | - | 和而泰名称：HET
[11 empty] | 厂别_1bytes | Raw-ASCII | 3 | 3.0 | 8 | - | - | - | - | - | - | - | 深圳工厂为A，杭州工厂为B，越南工厂为C，罗马尼亚工厂为D
[11 empty] | 项目编号_10bytes | Raw-ASCII | 4 | 4.0 | 80 | - | - | - | - | - | - | - | 本项目项目编号为1227-A2402B
[11 empty] | 日期_6bytes | Raw-ASCII | 14 | 14.0 | 48 | - | - | - | - | - | - | - | YYMMDD，其中YY取年份后两位数字，MM、DD均取两位数字，个位数时在数字前补充0
[11 empty] | 流水号_5bytes | Raw-ASCII | 20 | 20.0 | 40 | - | - | - | - | - | - | - | 流水号从00001-99999，如果日期变更，流水号可重新从00001开始
0x3715 | 序列号 | 12 | FLASH | YES | None | 01/03 | YES | None | 03
[11 empty] | ECU Serial Number MSB(Day) | Raw-ASCII | 0 | 0 | 8 | - | - | - | - | - | - | - | 日 (百位),例:‘1',0x31
[11 empty] | ECU Serial Number(Day) | Raw-ASCII | 1 | 1.0 | 8 | - | - | - | - | - | - | - | 日 (十位),例:'1',0x31
[11 empty] | ECU Serial Number(Day) | Raw-ASCII | 2 | 2.0 | 8 | - | - | - | - | - | - | - | 日 (个位),例:‘1',0x31
[11 empty] | ECU Serial Number(Year) | Raw-ASCII | 3 | 3.0 | 8 | - | - | - | - | - | - | - | 年 (十位),例:‘2',0x32
[11 empty] | ECU Serial Number(Year) | Raw-ASCII | 4 | 4.0 | 8 | - | - | - | - | - | - | - | 年(个位),例:‘3',0x33
[11 empty] | ECU Serial Number(Serial Number) | Raw-ASCII | 5 | 5.0 | 8 | - | - | - | - | - | - | - | 序列号(首位),例:'0',0x30
[11 empty] | ECU Serial Number(Serial Number) | Raw-ASCII | 6 | 6.0 | 8 | - | - | - | - | - | - | - | 序列号,例:‘0’,0x30
[11 empty] | ECU Serial Number(Serial Number) | Raw-ASCII | 7 | 7.0 | 8 | - | - | - | - | - | - | - | 序列号,例:‘0',0x30
[11 empty] | ECU Serial Number(Serial Number) | Raw-ASCII | 8 | 8.0 | 8 | - | - | - | - | - | - | - | 序列号,例:‘0',0x30
[11 empty] | ECU Serial Number(Serial Number) | Raw-ASCII | 9 | 9.0 | 8 | - | - | - | - | - | - | - | 序列号(末位),例:‘1',0x31
[11 empty] | ECU Serial Number(Blank Space) | Raw-ASCII | 10 | 10.0 | 8 | - | - | - | - | - | - | - | 空格,0x20
[11 empty] | ECU Serial Number LSB(Blank Space) | Raw-ASCII | 11 | 11.0 | 8 | - | - | - | - | - | - | - | 空格,0x20
Note on M4: [线程批注] 你的Excel版本可读取此线程批注; 但如果在更新版本的Excel中打开文件，则对批注所作的任何改动都将被删除。了解详细信息: https://go.microsoft.com/fwlink/?linkid=870924 注释: Replace Float by INT or UINT
Note on K5: [线程批注] 你的Excel版本可读取此线程批注; 但如果在更新版本的Excel中打开文件，则对批注所作的任何改动都将被删除。了解详细信息: https://go.microsoft.com/fwlink/?linkid=870924 注释: if not met, NRC 22 will be returned