## 模板修改记录
修改前版本号 | 修改后版本号 | 修改内容 | 修改日期 | 修改人
无 | V1.0 | 初版发行 | 2026-04-08 | 饶湘江
V1.0 | V1.1 | 1.修改 软件编码（扩展信息）bit位数 | 2026-05-06 | 饶湘江
V1.1 | V1.2 | 1.增加参考文件BYD_SDGC Diagnostic and OTA Specification V1.2 2.完善“$22版本信息VersionInformation”sheet页 | 2026-05-20 | 饶湘江

## 基本信息
序号 | 内容一览 | 信息 | 注释
1 | 供应商名称 | H&T
2 | 诊断派生库名称
3 | ECU基库英文简称
4 | 诊断方式 | LIN | 19.2Kbps
5 | 诊断物理请求地址
6 | 诊断物理返回地址
7 | 诊断功能请求地址
8 | 以太逻辑地址
9 | 诊断设备逻辑地址
10 | 广播逻辑地址
11 | 诊断IP地址
12 | 诊断端口号
13 | MAC地址
14 | K_Key值 | SV/HU-L:0x02B3;HU-R:0x02B2 | BYD安全访问算法kkey值 | LIN 模块使用27 01 02服务
15 | ECUKEY | NA | AES安全访问算法ECUKEY值
16 | NAD值（CAN/CANFD子节点）
17 | NAD值（LIN从节点） | Phys NAD:SV/HU-L:0x6A；HU-R:0x69 Func NAD:0x7F | SV/HU/MU
18 | 网关IP地址
19 | 网关MAC地址
20 | 工程师姓名
21 | 工程师邮箱
22 | 工程师电话
注：NO 8~13、18~19仅诊断方式勾选了DoIP的需要填写
Note on C3: liu.yu61: 与派生库名称保持一致
Note on C5: liu.yu61: 1、单模块DoCAN、DoCAN&&DoIP、DoIP三选一 2、内容固定，操作人员仅选择。无需编辑

## 诊断功能
Num/序号 | Funcition/诊断功能 | Contain/是否有此项
1 | 版本信息 | 是
2 | 故障码（$19） | 无
3 | 快照 | 无
4 | 扩展数据 | 无
5 | 数据流（$22） | 有
6 | 数据写入（$2E） | 无
7 | 主动控制（$2F） | 无
8 | 例程控制（$31） | 有
9 | 程序更新 | 有
注：诊断设备开发请按如上顺序排序选项卡，无相关功能依次顺延；
Note on C1: liu.yu61: 根据控制器实际情况填写

## 缩写
Abbr./缩写 | English Name/英文名称 | Chinese Name/中文名称 | Remark/备注
Cvt | Conversion | 参数约定
DTC | Diagnostic Trouble Code | 诊断故障码
DID | Data Identify | 数据标识符
SID | services identifier | 服务标识符
M | Mandatory | 强制必须支持
U | User Optional | 用户选择
Y | Yes Support | 支持
N | Not Support | 不支持
NA | Not Applicable | 不适用

## 时间参数
Timing Parameters/时间参数（LIN）
参考《BYD LIN 通信参数 v1.0》
Note on A1: 作者: 需要BYD提供LIN的参数

## 支持的服务
Support Diagnostic Service / 支持的服务
Service ID 服务ID | Service Name 服务名称 | Subfunction 服务子功能 | Support 支持 | Parameter 参数 | Subfunction or Parameter Name 子功能和参数名称 | NRC 负响应代码 | NRC$22 Condition 负响应$22出现的情况 | suppressPosRspMsgIndicationBit= TRUE (1) (No response) supported 是否支持肯定响应抑制位 | Supported Session 支持的会话 |  |  | Security Access 安全访问 |  | Addressing 寻址方式 |  | Boot需求 | App需求 | Comments
[9 empty] | $01 Default 默认会话 | $02 Programming 编程会话 | $03 Extended 扩展会话 | Level 1 / 等级1 | Level 2 / 等级2 | Physical 物理寻址 | Functional 功能寻址
0x10 | DiagnosticSessionControl | 0x01 | M | / | Default Session | 12,13,78 |  | Yes | 按照01进03，03进02的顺序 |  |  | No |  | Yes | Yes | Yes | Yes
|  | 0x02 | M |  | ProgrammingSession | 12,13,22,33,7E | 判断电压范围：9.0V<= V_BAT <=16.0V | No |  |  |  | Y | O |  | No
|  | 0x03 | M |  | Extended ession | 12,13,7E | / | Yes |  |  |  | No |  |  | Yes
0x11 | ECUReset | 0x01 | M | / | Hard Reset | 12,13,22,33,7F | 判断电压范围：9.0V<= V_BAT <=16.0V | No | No | Yes | Yes | O | O | Yes | No | Yes | Yes
0x14 | ClearDiagnosticInformation | / | S | FF FF FF | ALL Group | 13,22,31 | 判断电压范围：9.0V<= V_BAT <=16.0V | No | Yes | No | Yes | No |  | Yes | Yes | No | No
0x19 | ReadDTCInformation | 0x01 | S | DTC Mask Status | Report Number Of DTC By Status Mask | 12,13,7E,7F | / | No | Yes | No | Yes | No |  | Yes | No | No | No
|  | 0x02 | S | DTC Mask Status | Report DTC By Status Mask | 12,13,7E,7F
|  | 0x03 | S
|  | 0x04 | S | DTCSnapshotRecordNumber | ReportDTCSnapshotRecordByDTCNumber | 12,13,31,7E,7F
|  | 0x06 | S | DTCExtendedDataRecordNumber | ReportDTCExtendedDataRecordByDTCNumber | 12,13,31,7E,7F
|  | 0x0A | S | None | ReportSupportedDTC | 12,13,7E,7F
|  | 0x40 | S |  | Read user-defined fault recorder status information | 12,13,7E,7F |  |  | No
|  | 0x41 | S |  | Read user-defined fault recording information | 12,13,7E,7F
|  | 0x42 | S |  | Exit reading fault recording | 12,13,7E,7F
0x22 | ReadDataByIdentifier | / | M | See $22版本信息&$22数据流sheet | Data Identifier | 13,22,31 | / | No | Yes | Yes | Yes | No |  | Yes | No | Yes | Yes
0x27 | SecurityAccess | 0x01 | M | / | Request Seed (Level1-Protected engineering access) | 12,13,22,37,7F | / | No | No | Yes | Yes | No |  | Yes | No | Yes | Yes
|  | 0x02 | M |  | Send Key (Level 1-Protected engineering access) | 12,13,24,35,36,7F | /
|  | 0x03 | S | / | Request Seed (Level2-Protected engineering access) | 12,13,22,37,7F | / |  | No | Yes | Yes |  |  | Yes | No | Yes | Yes
|  | 0x04 | S |  | Send Key (Level 2-Protected engineering access) | 12,13,24,35,36,7F | /
0x28 | CommunicationControl | 0x00 | M | 01-normalCommunicationMessages | EnableRxAndTx; | 12,13,31,7F |  | Yes | No | Yes | Yes | No |  | Yes | Yes | Yes | Yes
|  | 0x01 | M |  | EnableRxAndDisableTx ; | 12,13,22,31,7F
|  | 0x03 | S |  | DisableRxAndTx; | 12,13,22,31,7F
0x2E | WriteDataByIdentifier | / | S | See $2E DID List | Data Identifier | 13,22,31,33,72,7F | 判断电压范围：9.0V<= V_BAT <=16.0V | No | No | Yes | Yes | Y | O | Yes | No | Yes | Yes
0x2F | InputOutputControlByIdentifier | / | S |  |  | 13,22,31,33,7F | / | No | No | No | Yes | O | O | Yes | No | No | Yes
0x31 | RoutineControl | 0x01 | M | Routine Identifier | StartRoutine | 12,13,22,24,31,33,72,7F | 判断电压范围：9.0V<= V_BAT <=16.0V | No | No | Yes | Yes | Y | O | Yes | No | Yes | Yes
|  | 0x02 | Y |  | StopRoutine
|  | 0x03 | Y |  | RequestRoutineResults
0x3E | TesterPresent | 0x00 | M | / | ZeroSubFunction - positive reponse required | 12,13 | / | Yes | Yes | Yes | Yes | No |  | Yes | Yes | Yes | Yes
0x85 | ControlDTCSetting | 0x01 | M | / | DTC setting - on | 12,13,7F |  | Yes | No | Yes | Yes | No |  | Yes | Yes | Yes | Yes
|  | 0x02 | M |  | DTC setting - off | 12,13,22,7F
0x34 | RequestDownload | / | M | 0x00 | Data Identifier（no compression or encryption applies） | 13,22,31,33,70,7F | 判断电压范围：9.0V<= V_BAT <=16.0V | No | No | Yes | No | Y | O | Yes | No | Yes | S
0x36 | TransferData | / | M | / | Data Identifier | 13,24,31,33,71,72,73,74,75,92,93,7F | / | No | No | Yes | No | O | O | Yes | No | Yes | S
0x37 | RequestTransferExit | / | M | / | Data Identifier | 13,24,72,7F | / | No | No | Yes | No | O | O | Yes | No | Yes | S
0x38 | RequestFileTransfer | / | S | 0x03 | Replace file | 13,22,24,31,33,70,7F | Manufacture specific | No | No | Yes | No | S | M | Yes | No | S | S
|  |  |  | 0x06 | Restart after interruption
注1：Yes-支持；No-不支持；M-强制；S-可选：ECU根据自身情况选择是否支持。 注2：D列标注了“S”ECU可根据需求情况确认是否支持，若支持，在填写该表时将“S”更改为“Y”。 注3：NRC$22出现的情况中BYD约束的车速和档位判断条件为：Vehicle Speed >3 km/h（0x121报文，车速信号无效或车速信号丢失可认为车速信号小于等于3km/h）；车辆非P档或N档（0x342报文，信号无效或信号丢失认为当前满足条件） 注4：M列&N列中的安全访问等级标注了"O"的控制器需根据自身情况选择一种安全访问算法，在填写该表时需将支持的算法处更改为“Y”
Note on G2: lin.mengru: 可根据功能添加NRC
Note on H2: lin.mengru: ECU有其他NRC22触发条件时，补充在此处

## $22版本信息VersionInformation
会话模式支持情况 |  |  | BYD企标示例ID | 调光控制器实际ID |  | 参数中文名称* | 参数英文名称 | 数据域 | 数据长度 Bit | 最大值 | 最小值 | 数据格式 (0:motorola,1:intel） | 数据类型 | 是否枚举 | 乘数 | 偏移量 | 精度 | 单位 | 解析方式 | 默认值 | 备注 | 是否支持安全访问 | 是否规划院模块
$01-默认会话 | $02-编程会话 | $03-扩展会话 |  | SV/HU-L | HU-R
Y | Y | Y | F193 | F6C3 | F7B3 | 硬件版本（版本号） |  | 0~7 | 8 | 255 | 0 | 0 | Hex | N |  |  |  |  | 参考《0326会议诊断相关问题回复》 |  | 在 BOOT 内读取时，按照实际硬件版本答复 | N | N
Y | Y | Y |  |  |  | 硬件版本（年） |  | 8~15 | 8 | 255 | 0 | 0 | Hex | N | [7 empty] | N | N
Y | Y | Y |  |  |  | 硬件版本（月） |  | 16~23 | 8 | 255 | 0 | 0 | Hex | N | [7 empty] | N | N
Y | Y | Y |  |  |  | 硬件版本（日） |  | 24~31 | 8 | 255 | 0 | 0 | Hex | N | [7 empty] | N | N
Y | Y | Y |  |  |  | 硬件版本（扩展信息） |  | 32~39 | 8 | 255 | 0 | 0 | Hex | N | [7 empty] | N | N
Y | Y | Y | F194 | F6C4 | F7B4 | 软件编码（供应商） |  | 0~15 | 16 | 65535 | 0 | 0 | Hex | N |  |  |  |  | 参考《0326会议诊断相关问题回复》 | SV软件编码：0x005400132B8F000000 HUHA软件编码: 0x0050001568023A0001-左侧 0x005000156802390001-右侧 MUHA:TBD | 注 1：用于读取 ECU 软件编号，软件编号有唯一性，编号不同的程序不能更新。 在程序更新时，诊断设备会判断 ECU软件编号与烧写文件软件标号是否匹配。 注2: 在任何模式下(包括但不限于APP有效、无效、编程会话模式、标准会话模式、扩展会话模式等)读取，控制器必须返回实际的软件编码,不可以无效编码进行填充。 | N | N
Y | Y | Y |  |  |  | 软件编码（类型） |  | 16~23 | 8 | 255 | 0 | 0 | Hex | N | [7 empty] | N | N
Y | Y | Y |  |  |  | 软件编码（车型代码） |  | 24~39 | 16 | 65535 | 0 | 0 | Hex | N | [7 empty] | N | N
Y | Y | Y |  |  |  | 软件编码（ECU类型） |  | 40~55 | 16 | 65535 | 0 | 0 | Hex | N | [7 empty] | N | N
Y | Y | Y |  |  |  | 软件编码（扩展信息） |  | 56~71 | 16 | 255 | 0 | 0 | Hex | N | [7 empty] | N | N
Y | Y | Y | F195 | F6C5 | F7B5 | 软件版本（版本号） |  | 0~15 | 16 | 65535 | 0 | 0 | Hex | N |  |  |  |  | 参考《0326会议诊断相关问题回复》 |  | 在BOOT内读取时,统一答复为: FF FF FF FEEF FF (ECU在上传软件时,兼容性需要选择6.55.35版本)或00 00 00 00 00.00 (ECU在上传软件时,兼容性需要选择 0.00.00 版本） | N | N
Y | Y | Y |  |  |  | 软件版本（年） |  | 16~23 | 8 | 255 | 0 | 0 | Hex | N | [7 empty] | N | N
Y | Y | Y |  |  |  | 软件版本（月） |  | 24~31 | 8 | 255 | 0 | 0 | Hex | N | [7 empty] | N | N
Y | Y | Y |  |  |  | 软件版本（日） |  | 32~39 | 8 | 255 | 0 | 0 | Hex | N | [7 empty] | N | N
Y | Y | Y |  |  |  | 软件版本（修改次数） |  | 40~47 | 8 | 255 | 0 | 0 | Hex | N | [7 empty] | N | N
Y | Y | Y | F180 | F6C0 | F7B0 | 引导程序软件(版本号/年) |  | 0~7 | 8 | 255 | 0 | 0 | Hex | N |  |  |  |  | 参考《0326会议诊断相关问题回复》 |  | 在 BOOT 内读取时，按照实际引导程序版本答复 | N | N
Y | Y | Y |  |  |  | 引导程序软件(周) |  | 8~15 | 8 | 53 | 1 | 0 | Hex | N | [7 empty] | N | N
Y | Y | Y |  |  |  | 引导程序软件(次) |  | 16~23 | 8 | 255 | 0 | 0 | Hex | N | [7 empty] | N | N
Y | Y | Y |  |  |  | 引导程序软件(软件版本) |  | 24~31 | 8 | 25.5 | 1.0 | 0 | Hex | N | [7 empty] | N | N
Y | Y | Y |  |  |  | 引导程序软件(次要信息) |  | 32~39 | 8 | 255 | 0 | 0 | Hex | N | [7 empty] | N | N
Y | Y | Y |  |  |  | 引导程序软件(MCU型号) |  | 40~47 | 8 | 255 | 0 | 0 | Hex | N | [7 empty] | N | N
Y | Y | Y |  |  |  | 引导程序软件(年) |  | 48~55 | 8 | 255 | 0 | 0 | Hex | N | [7 empty] | N | N
Y | Y | Y |  |  |  | 引导程序软件(月) |  | 56~63 | 8 | 12 | 1 | 0 | Hex | N | [7 empty] | N | N
Y | Y | Y |  |  |  | 引导程序软件(日) |  | 64~71 | 8 | 31 | 1 | 0 | Hex | N | [7 empty] | N | N
Y | Y | Y | F18C | NA | NA | 序列号（供应商代码） |  | 0~47 | 48 |  |  | 0 | ASCII | N | [6 empty] | 调光控制器不适用 | N | N
Y | Y | Y |  |  |  | 序列号（零部件代码） |  | 48~79 | 32 |  |  | 0 | Hex | N | [7 empty] | N | N
Y | Y | Y |  |  |  | 序列号（生产日期） |  | 80~111 | 32 |  |  | 0 | ASCII | N | [7 empty] | N | N
Y | Y | Y |  |  |  | 序列号（生产序列号） |  | 112~151 | 40 |  |  | 0 | ASCII | N | [7 empty] | N | N
Y | N | Y | DFE3 | NA | NA | 当前激活的分区 |  | 0~7 | 8 | 2 | 1 | 0 | enum | Y |  |  |  |  | 0x01=A分区 0x02=B分区 |  | 调光控制器不需要A/B分区功能 | N | N
注1：当模块支持AES安全访问时，F18C应选择Y；当模块不支持AES安全访问时，F18C可选:； 注2：当模块使用双分区升级方式时，应支持DFE3；当模块使用的非双分区升级时，应不支持DFE3。

## $31例程控制RoutineControl
VDS是否显示 | 域控系统 | 会话模式支持情况 |  | RID | 描述 | 进程控制类型 | 响应类型 | 数据域 | 数据长度 Bit | 最大值 | 最小值 | 数据格式 (0:motorola,1:intel） | 数据类型 | 是否枚举 | 乘数 | 偏移量 | 精度 | 单位 | 解析方式 | 注释 | 是否支持安全访问 | 是否规划院模块
|  | $03-扩展会话 | $02-编程会话
|  |  | Y | 0xDFFE | 内存检查 | 01 | 请求 | [12 empty] | 消极应答码： 参考《BYD_SDGC Diagnostic and OTA Specification V1.2》章节2.10远程激活例行事务（31H） | Y
|  |  | Y | [5 empty] | 8 |  |  | 0 | unsigned |  | 1 | 0 | 1 |  | 例行控制标识符:DFFE |  | Y
[9 empty] | 32 |  |  | 0 | unsigned |  | 1 | 0 | 1 |  | 校验值： |  | Y
[6 empty] | 01 | 响应 | [13 empty] | Y
[7 empty] | 响应 |  | 16 |  |  | 0 | unsigned |  | 1 | 0 | 1 |  | 例行控制标识符:DFFE |  | Y
[7 empty] | 响应 |  | 16 |  |  | 0 | unsigned |  | 1 | 0 | 1 |  | 因各个模块擦除时间有所不同定义此处 x1x2(moto)：主节点需等待时隙数，单位ms |  | Y
[6 empty] | 03 | 请求 | [13 empty] | Y
[7 empty] | 请求 |  | 16 |  |  | 0 | unsigned |  | 1 | 0 | 1 |  | 例行控制标识符:DFFE |  | Y
[6 empty] | 03 | 响应 | [13 empty] | Y
[7 empty] | 响应 |  | 16 |  |  | 0 | unsigned |  | 1 | 0 | 1 |  | 例行控制标识符:DFFE |  | Y
Y
Y
|  |  | Y | 0xDFFF | 擦除内存 | 01 | 请求 | [13 empty] | Y
[7 empty] | 请求 |  | 16 | [9 empty] | 例行控制标识符:DFFF |  | Y
[7 empty] | 请求 |  | 8 |  |  | 0 | unsigned |  | 1 | 0 | 1 |  | 0x44=memory size of ECU does not exceed 4 Gbytes/ECU软件包不超过4 Gbytes 0x88=memory size of ECU exceeds 4 Gbytes/ECU软件包超过4 Gbytes |  | Y
|  |  | Y |  |  |  | 请求 |  | 32 |  |  | 0 | unsigned |  | 1 | 0 | 1 |  | 地址 |  | Y
|  |  | Y |  |  |  | 请求 |  | 32 |  |  | 0 | unsigned |  | 1 | 0 | 1 |  | 长度 |  | Y
[7 empty] | 请求 |  | 8 | [9 empty] | 扩展字节（选用） |  | Y
|  |  | Y |  |  | 01 | 响应 | [13 empty] | Y
[7 empty] | 响应 |  | 16 |  |  | 0 | unsigned |  | 1 | 0 | 1 |  | 例行控制标识符:DFFF |  | Y
[7 empty] | 响应 |  | 16 |  |  | 0 | unsigned |  | 1 | 0 | 1 |  | 因各个模块擦除时间有所不同定义此处 x1x2(moto)：主节点需等待时隙数，单位ms |  | Y
[7 empty] | 响应 | [13 empty] | Y
Y
[6 empty] | 03 | 请求 | [13 empty] | Y
[7 empty] | 请求 |  | 16 | [9 empty] | 例行控制标识符:DFFF |  | Y
[6 empty] | 03 | 响应 | [13 empty] | Y
[7 empty] | 响应 |  | 16 |  |  | 0 | unsigned |  | 1 | 0 | 1 |  | 例行控制标识符:DFFF |  | Y

## 参考规范
序号 | 类型 | 规范名称 | ECU遵循的规范
1 | 诊断设计 | BYD_SDGC Diagnostic and OTA Specification V1.2 | M
2 | 升级规范
3
4
5
6
7
8
9 | 测试规范
10
11
注1：ECU根据实际情况填写遵循的规范，使用哪一种规范则在相应选项中将规范标记为适用 注2：注日期的规范，仅注日期的版本适用于本文件，凡是不注日期的规范，其最新版本（包括所有的修改单）适用于本文件 注3：CAN/CANFD控制器测试规范应遵循序号9/10的测试规范，以太网控制器应遵循序号10/11的测试规范